## Мои данные
Информация о стоимости работы (услуги), выполняемой (оказываемой) ООО "УК "Лира" в расчете на единицу измерения (ориентировочная стоимость).
№ п/п | Шифр расценки и коды ресурсов | Наименование работ и затрат | Единица измерения | Кол-во единиц | Цена на ед. изм., руб. | Коэф. поправочные к позиции | Всего в базисных ценах, руб. | Коэф. пересчета | Всего в текущих (прогнозных) ценах, руб. | Справочно
ЗТР, ЗТМ, всего чел.-час
1 | 2 | 3 | 4 | 5 | 6 | 7 | 8 | 9 | 10 | 11
Раздел 1. КРОВЛЯ
1 | ТЕРр58-6-1 | Ремонт отдельных мест покрытия из асбоцементных листов: обыкновенного профиля | 100 м2 покрытия | 0.01 | 2389.65
|  | ЗП Козп = 1,15 |  |  | 501.82 | 1.15 | 6 | 13.92 | 84
|  | ЭМ Кэм = 1,15 |  |  | 221.82 | 1.15 | 2 | 5.7 | 11
|  | в т.ч. ЗПМ Кзпм = 1,15 |  |  | 16.72 | 1.15 |  | 13.92
|  | МР |  |  | 1666.01 |  | 17 | 5.05 | 86
|  | НР от ФОТ | % | 83 |  |  | 5 | 71=83*0,85 | 60
|  | СП от ФОТ | % | 65 |  |  | 4 | 52=65*0,8 | 44
| 2000-01-03 | ЗТР Ктз = 1,15 | чел.час | 81.2 |  | 1.15 |  |  |  | 0.81
| 2 | ЗТМ Ктзм = 1,15 | чел.час | 1.52 |  | 1.15 |  |  |  | 0.02
[7 empty] | 34 |  | 285
2 | ТСЦ-101-3741 | Сталь листовая оцинкованная толщиной листа: 0,55 мм | т | 0.0004 | 16895.67 |  | 7 | 5.05 | 35
3 | ТЕРр58-7-1 | Ремонт отдельными местами рулонного покрытия с промазкой: битумными составами с заменой 1 слоя | 100 м2 покрытия | 0.01 | 1573.64
|  | ЗП Козп = 1,15 |  |  | 141.7 | 1.15 | 1 | 13.92 | 14
|  | ЭМ Кэм = 1,15 |  |  | 17.48 | 1.15 |  | 5.7
|  | в т.ч. ЗПМ Кзпм = 1,15 |  |  | 1.08 | 1.15 |  | 13.92
|  | МР |  |  | 1414.46 |  | 15 | 5.05 | 76
|  | НР от ФОТ | % | 83 |  |  | 1 | 71=83*0,85 | 10
|  | СП от ФОТ | % | 65 |  |  | 1 | 52=65*0,8 | 7
| 2002-01-03 | ЗТР Ктз = 1,15 | чел.час | 22.35 |  | 1.15 |  |  |  | 0.22
| 2 | ЗТМ Ктзм = 1,15 | чел.час | 0.15 |  | 1.15
[7 empty] | 18 |  | 107
4 | ТСЦ-101-3345 | Линокром: ТКП | м2 | 1.15 | 24.78 |  | 28 | 5.05 | 141
5 | ТЕРр58-7-2 | Ремонт отдельными местами рулонного покрытия с промазкой: битумными составами с заменой 2 слоев | 100 м2 покрытия | 0.01 | 2748.7
|  | ЗП Козп = 1,15 |  |  | 272.87 | 1.15 | 3 | 13.92 | 42
|  | ЭМ Кэм = 1,15 |  |  | 32.67 | 1.15 |  | 5.7
|  | в т.ч. ЗПМ Кзпм = 1,15 |  |  | 1.94 | 1.15 |  | 13.92
|  | МР |  |  | 2443.16 |  | 24 | 5.05 | 121
|  | НР от ФОТ | % | 83 |  |  | 2 | 71=83*0,85 | 30
|  | СП от ФОТ | % | 65 |  |  | 2 | 52=65*0,8 | 22
| 2002-01-03 | ЗТР Ктз = 1,15 | чел.час | 43.04 |  | 1.15 |  |  |  | 0.43
| 2 | ЗТМ Ктзм = 1,15 | чел.час | 0.27 |  | 1.15
[7 empty] | 31 |  | 215
6 | ТСЦ-101-3345 | Линокром: ТКП | м2 | 1.15 | 24.78 |  | 28 | 5.05 | 141
7 | ТСЦ-101-3346 | Линокром: ТПП | м2 | 1.18 | 18.3 |  | 22 | 5.05 | 111
8 | ТЕРр58-7-7 | Смена существующих рулонных кровель на покрытия из наплавляемых материалов: в один слой | 100 м2 покрытия | 0.01 | 551.96
|  | ЗП Козп = 1,15 |  |  | 305.77 | 1.15 | 3 | 13.92 | 42
|  | ЭМ Кэм = 1,15 |  |  | 20.05 | 1.15 |  | 5.7
|  | в т.ч. ЗПМ Кзпм = 1,15 |  |  | 1.08 | 1.15 |  | 13.92
|  | МР |  |  | 226.14 |  | 3 | 5.05 | 15
|  | НР от ФОТ | % | 83 |  |  | 2 | 71=83*0,85 | 30
|  | СП от ФОТ | % | 65 |  |  | 2 | 52=65*0,8 | 22
| 2005-01-03 | ЗТР Ктз = 1,15 | чел.час | 46.47 |  | 1.15 |  |  |  | 0.46
| 2 | ЗТМ Ктзм = 1,15 | чел.час | 0.15 |  | 1.15
[7 empty] | 10 |  | 109
9 | ТСЦ-101-3345 | Линокром: ТКП | м2 | 1.34 | 24.78 |  | 33 | 5.05 | 167
10 | ТСЦ-101-3741 | Сталь листовая оцинкованная толщиной листа: 0,55 мм | т | 0.001 | 16895.67 |  | 17 | 5.05 | 86
11 | ТСЦ-402-0061 | Раствор готовый кладочный тяжелый цементный | м3 | 0.015 | 367.94 |  | 6 | 5.05 | 30
12 | ТЕРр58-7-6 | Смена существующих рулонных кровель на покрытия из наплавляемых материалов: в два слоя | 100 м2 покрытия | 0.01 | 640.26
|  | ЗП Козп = 1,15 |  |  | 361.04 | 1.15 | 5 | 13.92 | 70
|  | ЭМ Кэм = 1,15 |  |  | 35.42 | 1.15 |  | 5.7
|  | в т.ч. ЗПМ Кзпм = 1,15 |  |  | 1.94 | 1.15 |  | 13.92
|  | МР |  |  | 243.8 |  | 2 | 5.05 | 10
|  | НР от ФОТ | % | 83 |  |  | 4 | 71=83*0,85 | 50
|  | СП от ФОТ | % | 65 |  |  | 3 | 52=65*0,8 | 36
| 2005-01-03 | ЗТР Ктз = 1,15 | чел.час | 54.87 |  | 1.15 |  |  |  | 0.55
| 2 | ЗТМ Ктзм = 1,15 | чел.час | 0.27 |  | 1.15
[7 empty] | 14 |  | 166
13 | ТСЦ-101-3345 | Линокром: ТКП | м2 | 1.14 | 24.78 |  | 28 | 5.05 | 141
14 | ТСЦ-101-3346 | Линокром: ТПП | м2 | 1.34 | 18.3 |  | 25 | 5.05 | 126
15 | ТСЦ-101-3741 | Сталь листовая оцинкованная толщиной листа: 0,55 мм | т | 0.001 | 16895.67 |  | 17 | 5.05 | 86
16 | ТСЦ-402-0061 | Раствор готовый кладочный тяжелый цементный | м3 | 0.015 | 367.94 |  | 6 | 5.05 | 30
17 | ТЕРр58-14-1 | Смена покрытия кровли средней сложности из листовой стали: с настенными желобами и свесами | 100 м2 покрытия | 0.01 | 1636.78
|  | ЗП Козп = 1,15 |  |  | 976.87 | 1.15 | 12 | 13.92 | 167
|  | ЭМ Кэм = 1,15 |  |  | 84.32 | 1.15 | 1 | 5.7 | 6
|  | в т.ч. ЗПМ Кзпм = 1,15 |  |  | 15.7 | 1.15 |  | 13.92
|  | МР |  |  | 575.59 |  | 5 | 5.05 | 25
|  | НР от ФОТ | % | 83 |  |  | 10 | 71=83*0,85 | 119
|  | СП от ФОТ | % | 65 |  |  | 8 | 52=65*0,8 | 87
| 2005-01-03 | ЗТР Ктз = 1,15 | чел.час | 148.46 |  | 1.15 |  |  |  | 1.48
| 2 | ЗТМ Ктзм = 1,15 | чел.час | 2.18 |  | 1.15 |  |  |  | 0.02
[7 empty] | 36 |  | 404
18 | ТСЦ-101-3741 | Сталь листовая оцинкованная толщиной листа: 0,55 мм | т | 0.005 | 16895.67 |  | 84 | 5.05 | 424
19 | ТЕРр58-14-2 | Смена покрытия кровли средней сложности из листовой стали: без настенных желобов и свесов | 100 м2 покрытия | 0.01 | 1247.98
|  | ЗП Козп = 1,15 |  |  | 914.36 | 1.15 | 10 | 13.92 | 139
|  | ЭМ Кэм = 1,15 |  |  | 79.81 | 1.15 | 1 | 5.7 | 6
|  | в т.ч. ЗПМ Кзпм = 1,15 |  |  | 14.76 | 1.15 |  | 13.92
|  | МР |  |  | 253.81 |  | 2 | 5.05 | 10
|  | НР от ФОТ | % | 83 |  |  | 8 | 71=83*0,85 | 99
|  | СП от ФОТ | % | 65 |  |  | 7 | 52=65*0,8 | 72
| 2005-01-03 | ЗТР Ктз = 1,15 | чел.час | 138.96 |  | 1.15 |  |  |  | 1.39
| 2 | ЗТМ Ктзм = 1,15 | чел.час | 2.05 |  | 1.15 |  |  |  | 0.02
[7 empty] | 28 |  | 326
20 | ТСЦ-101-3741 | Сталь листовая оцинкованная толщиной листа: 0,55 мм | т | 0.005 | 16895.67 |  | 84 | 5.05 | 424
21 | ТЕРр58-16-3 | Ремонт цементной стяжки площадью заделки: до 1,0 м | 100 мест | 0.01 | 903.83
|  | ЗП Козп = 1,15 |  |  | 833.96 | 1.15 | 9 | 13.92 | 125
|  | ЭМ Кэм = 1,15 |  |  | 69.87 | 1.15 | 1 | 5.7 | 6
|  | в т.ч. ЗПМ Кзпм = 1,15 |  |  | 9.6 | 1.15 |  | 13.92
|  | МР | [5 empty] | 5.05
|  | НР от ФОТ | % | 83 |  |  | 7 | 71=83*0,85 | 89
|  | СП от ФОТ | % | 65 |  |  | 6 | 52=65*0,8 | 65
| 2003-01-03 | ЗТР Ктз = 1,15 | чел.час | 129.9 |  | 1.15 |  |  |  | 1.3
| 2 | ЗТМ Ктзм = 1,15 | чел.час | 1.38 |  | 1.15 |  |  |  | 0.01
[7 empty] | 23 |  | 285
22 | ТСЦ-101-1356 | Цемент для приготовления раствора в построечных условиях и в других подобных случаях | т | 0.00021 | 283.31 |  |  | 5.05
23 | ТСЦ-402-0061 | Раствор готовый кладочный тяжелый цементный | м3 | 0.0214 | 367.94 |  | 8 | 5.05 | 40
24 | ТЕРр58-18-1 | Смена обрешетки с прозорами: из досок толщиной до 30 мм | 100 м2 сменяемой обрешетки | 0.01 | 645.75
|  | ЗП Козп = 1,15 |  |  | 263.23 | 1.15 | 3 | 13.92 | 42
|  | ЭМ Кэм = 1,15 |  |  | 16.47 | 1.15 |  | 5.7
|  | в т.ч. ЗПМ Кзпм = 1,15 |  |  |  | 1.15 |  | 13.92
|  | МР |  |  | 366.05 |  | 3 | 5.05 | 15
|  | НР от ФОТ | % | 83 |  |  | 2 | 71=83*0,85 | 30
|  | СП от ФОТ | % | 65 |  |  | 2 | 52=65*0,8 | 22
| 2002-01-02 | ЗТР Ктз = 1,15 | чел.час | 45.7 |  | 1.15 |  |  |  | 0.46
[7 empty] | 10 |  | 109
25 | ТЕРр58-18-2 | Смена обрешетки с прозорами: из досок толщиной до 50 мм | 100 м2 сменяемой обрешетки | 0.01 | 1017.66
|  | ЗП Козп = 1,15 |  |  | 375.09 | 1.15 | 5 | 13.92 | 70
|  | ЭМ Кэм = 1,15 |  |  | 25.67 | 1.15 |  | 5.7
|  | в т.ч. ЗПМ Кзпм = 1,15 |  |  |  | 1.15 |  | 13.92
|  | МР |  |  | 616.9 |  | 6 | 5.05 | 30
|  | НР от ФОТ | % | 83 |  |  | 4 | 71=83*0,85 | 50
|  | СП от ФОТ | % | 65 |  |  | 3 | 52=65*0,8 | 36
| 2002-01-02 | ЗТР Ктз = 1,15 | чел.час | 65.12 |  | 1.15 |  |  |  | 0.65
[7 empty] | 18 |  | 186
26 | ТЕРр58-18-4 | Смена обрешетки сплошным настилом из досок толщиной: до 30 мм | 100 м2 сменяемой обрешетки | 0.01 | 2086.51
|  | ЗП Козп = 1,15 |  |  | 551.17 | 1.15 | 7 | 13.92 | 97
|  | ЭМ Кэм = 1,15 |  |  | 71.14 | 1.15 | 1 | 5.7 | 6
|  | в т.ч. ЗПМ Кзпм = 1,15 |  |  |  | 1.15 |  | 13.92
|  | МР |  |  | 1464.2 |  | 14 | 5.05 | 71
|  | НР от ФОТ | % | 83 |  |  | 6 | 71=83*0,85 | 69
|  | СП от ФОТ | % | 65 |  |  | 5 | 52=65*0,8 | 50
| 2002-01-02 | ЗТР Ктз = 1,15 | чел.час | 95.69 |  | 1.15 |  |  |  | 0.96
[7 empty] | 33 |  | 293
27 | ТЕРр58-18-5 | Смена обрешетки сплошным настилом из досок толщиной: до 50 мм | 100 м2 сменяемой обрешетки | 0.01 | 3228.6
|  | ЗП Козп = 1,15 |  |  | 797.7 | 1.15 | 9 | 13.92 | 125
|  | ЭМ Кэм = 1,15 |  |  | 102.67 | 1.15 | 1 | 5.7 | 6
|  | в т.ч. ЗПМ Кзпм = 1,15 |  |  |  | 1.15 |  | 13.92
|  | МР |  |  | 2328.23 |  | 23 | 5.05 | 116
|  | НР от ФОТ | % | 83 |  |  | 7 | 71=83*0,85 | 89
|  | СП от ФОТ | % | 65 |  |  | 6 | 52=65*0,8 | 65
| 2002-01-02 | ЗТР Ктз = 1,15 | чел.час | 138.49 |  | 1.15 |  |  |  | 1.38
[7 empty] | 46 |  | 401
28 | ТЕРр58-19-1 | Смена мелких покрытий из листовой стали в кровлях из рулонных и штучных материалов: разжелобков | 100 м покрытия | 0.01 | 920.4
|  | ЗП Козп = 1,15 |  |  | 895.52 | 1.15 | 10 | 13.92 | 139
|  | ЭМ Кэм = 1,15 |  |  | 6.3 | 1.15 |  | 5.7
|  | в т.ч. ЗПМ Кзпм = 1,15 |  |  | 0.94 | 1.15 |  | 13.92
|  | МР |  |  | 18.58 |  |  | 5.05
|  | НР от ФОТ | % | 83 |  |  | 8 | 71=83*0,85 | 99
|  | СП от ФОТ | % | 65 |  |  | 7 | 52=65*0,8 | 72
| 2005-01-02 | ЗТР Ктз = 1,15 | чел.час | 151.27 |  | 1.15 |  |  |  | 1.51
| 2 | ЗТМ Ктзм = 1,15 | чел.час | 0.13 |  | 1.15
[7 empty] | 25 |  | 310
29 | ТСЦ-101-3741 | Сталь листовая оцинкованная толщиной листа: 0,55 мм | т | 0.00459 | 16895.67 |  | 78 | 5.05 | 394
30 | ТЕРр58-19-2 | Смена мелких покрытий из листовой стали в кровлях из рулонных и штучных материалов: настенных желобов | 100 м покрытия | 0.01 | 1289.52
|  | ЗП Козп = 1,15 |  |  | 695.3 | 1.15 | 8 | 13.92 | 111
|  | ЭМ Кэм = 1,15 |  |  | 8.79 | 1.15 |  | 5.7
|  | в т.ч. ЗПМ Кзпм = 1,15 |  |  | 1.3 | 1.15 |  | 13.92
|  | МР |  |  | 585.43 |  | 6 | 5.05 | 30
|  | НР от ФОТ | % | 83 |  |  | 7 | 71=83*0,85 | 79
|  | СП от ФОТ | % | 65 |  |  | 5 | 52=65*0,8 | 58
| 2005-01-02 | ЗТР Ктз = 1,15 | чел.час | 117.45 |  | 1.15 |  |  |  | 1.17
| 2 | ЗТМ Ктзм = 1,15 | чел.час | 0.18 |  | 1.15
[7 empty] | 26 |  | 278
31 | ТСЦ-101-3741 | Сталь листовая оцинкованная толщиной листа: 0,55 мм | т | 0.00298 | 16895.67 |  | 50 | 5.05 | 253
32 | ТЕРр58-19-3 | Смена мелких покрытий из листовой стали в кровлях из рулонных и штучных материалов: карнизных свесов | 100 м покрытия | 0.01 | 1192.68
|  | ЗП Козп = 1,15 |  |  | 599.34 | 1.15 | 7 | 13.92 | 97
|  | ЭМ Кэм = 1,15 |  |  | 12.46 | 1.15 |  | 5.7
|  | в т.ч. ЗПМ Кзпм = 1,15 |  |  | 1.8 | 1.15 |  | 13.92
|  | МР |  |  | 580.88 |  | 6 | 5.05 | 30
|  | НР от ФОТ | % | 83 |  |  | 6 | 71=83*0,85 | 69
|  | СП от ФОТ | % | 65 |  |  | 5 | 52=65*0,8 | 50
| 2005-01-02 | ЗТР Ктз = 1,15 | чел.час | 101.24 |  | 1.15 |  |  |  | 1.01
| 2 | ЗТМ Ктзм = 1,15 | чел.час | 0.25 |  | 1.15
[7 empty] | 24 |  | 246
33 | ТСЦ-101-3741 | Сталь листовая оцинкованная толщиной листа: 0,55 мм | т | 0.00294 | 16895.67 |  | 50 | 5.05 | 253
34 | ТЕРр58-19-4 | Смена мелких покрытий из листовой стали в кровлях металлических: разжелобков | 100 м покрытия | 0.01 | 653.02
|  | ЗП Козп = 1,15 |  |  | 628.14 | 1.15 | 7 | 13.92 | 97
|  | ЭМ Кэм = 1,15 |  |  | 6.3 | 1.15 |  | 5.7
|  | в т.ч. ЗПМ Кзпм = 1,15 |  |  | 0.94 | 1.15 |  | 13.92
|  | МР |  |  | 18.58 |  | 1 | 5.05 | 5
|  | НР от ФОТ | % | 83 |  |  | 6 | 71=83*0,85 | 69
|  | СП от ФОТ | % | 65 |  |  | 5 | 52=65*0,8 | 50
| 2000-01-03 | ЗТР Ктз = 1,15 | чел.час | 101.64 |  | 1.15 |  |  |  | 1.02
| 2 | ЗТМ Ктзм = 1,15 | чел.час | 0.13 |  | 1.15
[7 empty] | 19 |  | 221
35 | ТСЦ-101-3741 | Сталь листовая оцинкованная толщиной листа: 0,55 мм | т | 0.00459 | 16895.67 |  | 78 | 5.05 | 394
36 | ТЕРр58-19-5 | Смена мелких покрытий из листовой стали в кровлях металлических: настенных желобов | 100 м покрытия | 0.01 | 1075.75
|  | ЗП Козп = 1,15 |  |  | 484.02 | 1.15 | 6 | 13.92 | 84
|  | ЭМ Кэм = 1,15 |  |  | 6.3 | 1.15 |  | 5.7
|  | в т.ч. ЗПМ Кзпм = 1,15 |  |  | 0.94 | 1.15 |  | 13.92
|  | МР |  |  | 585.43 |  | 6 | 5.05 | 30
|  | НР от ФОТ | % | 83 |  |  | 5 | 71=83*0,85 | 60
|  | СП от ФОТ | % | 65 |  |  | 4 | 52=65*0,8 | 44
| 2000-01-03 | ЗТР Ктз = 1,15 | чел.час | 78.32 |  | 1.15 |  |  |  | 0.78
| 2 | ЗТМ Ктзм = 1,15 | чел.час | 0.13 |  | 1.15
[7 empty] | 21 |  | 218
37 | ТСЦ-101-3741 | Сталь листовая оцинкованная толщиной листа: 0,55 мм | т | 0.00298 | 16895.67 |  | 50 | 5.05 | 253
38 | ТЕРр58-19-6 | Смена мелких покрытий из листовой стали в кровлях металлических: карнизных свесов с настенными желобами | 100 м покрытия | 0.01 | 1904.86
|  | ЗП Козп = 1,15 |  |  | 725.84 | 1.15 | 8 | 13.92 | 111
|  | ЭМ Кэм = 1,15 |  |  | 22 | 1.15 |  | 5.7
|  | в т.ч. ЗПМ Кзпм = 1,15 |  |  | 3.02 | 1.15 |  | 13.92
|  | МР |  |  | 1157.02 |  | 12 | 5.05 | 61
|  | НР от ФОТ | % | 83 |  |  | 7 | 71=83*0,85 | 79
|  | СП от ФОТ | % | 65 |  |  | 5 | 52=65*0,8 | 58
| 2000-01-03 | ЗТР Ктз = 1,15 | чел.час | 117.45 |  | 1.15 |  |  |  | 1.17
| 2 | ЗТМ Ктзм = 1,15 | чел.час | 0.42 |  | 1.15
[7 empty] | 32 |  | 309
39 | ТСЦ-101-3741 | Сталь листовая оцинкованная толщиной листа: 0,55 мм | т | 0.00592 | 16895.67 |  | 100 | 5.05 | 505
40 | ТЕРр58-20-2 | Смена обделок из листовой стали (поясков, сандриков, отливов, карнизов) шириной: до 0,7 м | 100 м | 0.01 | 479.48
|  | ЗП Козп = 1,15 |  |  | 390.7 | 1.15 | 5 | 13.92 | 70
|  | ЭМ Кэм = 1,15 |  |  | 7.33 | 1.15 |  | 5.7
|  | в т.ч. ЗПМ Кзпм = 1,15 |  |  | 1.01 | 1.15 |  | 13.92
|  | МР |  |  | 81.45 |  | 1 | 5.05 | 5
|  | НР от ФОТ | % | 83 |  |  | 4 | 71=83*0,85 | 50
|  | СП от ФОТ | % | 65 |  |  | 3 | 52=65*0,8 | 36
| 2000-01-03 | ЗТР Ктз = 1,15 | чел.час | 63.22 |  | 1.15 |  |  |  | 0.63
| 2 | ЗТМ Ктзм = 1,15 | чел.час | 0.14 |  | 1.15
[7 empty] | 13 |  | 161
41 | ТСЦ-101-3741 | Сталь листовая оцинкованная толщиной листа: 0,55 мм | т | 0.00324 | 16895.67 |  | 55 | 5.05 | 278
42 | ТЕРр58-20-3 | Смена обделок из листовой стали (брандмауэров и парапетов без обделки боковых стенок) шириной: до 1 м | 100 м | 0.01 | 568.68
|  | ЗП Козп = 1,15 |  |  | 434.15 | 1.15 | 5 | 13.92 | 70
|  | ЭМ Кэм = 1,15 |  |  | 8.79 | 1.15 |  | 5.7
|  | в т.ч. ЗПМ Кзпм = 1,15 |  |  | 1.3 | 1.15 |  | 13.92
|  | МР |  |  | 125.74 |  | 2 | 5.05 | 10
|  | НР от ФОТ | % | 83 |  |  | 4 | 71=83*0,85 | 50
|  | СП от ФОТ | % | 65 |  |  | 3 | 52=65*0,8 | 36
| 2000-01-03 | ЗТР Ктз = 1,15 | чел.час | 70.25 |  | 1.15 |  |  |  | 0.7
| 2 | ЗТМ Ктзм = 1,15 | чел.час | 0.18 |  | 1.15
[7 empty] | 14 |  | 166
43 | ТСЦ-101-3741 | Сталь листовая оцинкованная толщиной листа: 0,55 мм | т | 0.00412 | 16895.67 |  | 70 | 5.05 | 354
44 | ТЕРр58-20-4 | Смена обделок из листовой стали (брандмауэров и парапетов без обделки боковых стенок) шириной: до 1,75 м | 100 м | 0.01 | 733.29
|  | ЗП Козп = 1,15 |  |  | 699.76 | 1.15 | 8 | 13.92 | 111
|  | ЭМ Кэм = 1,15 |  |  | 14.95 | 1.15 |  | 5.7
|  | в т.ч. ЗПМ Кзпм = 1,15 |  |  | 2.16 | 1.15 |  | 13.92
|  | МР |  |  | 18.58 |  |  | 5.05
|  | НР от ФОТ | % | 83 |  |  | 7 | 71=83*0,85 | 79
|  | СП от ФОТ | % | 65 |  |  | 5 | 52=65*0,8 | 58
| 2000-01-03 | ЗТР Ктз = 1,15 | чел.час | 113.23 |  | 1.15 |  |  |  | 1.13
| 2 | ЗТМ Ктзм = 1,15 | чел.час | 0.3 |  | 1.15
[7 empty] | 20 |  | 248
45 | ТСЦ-101-3741 | Сталь листовая оцинкованная толщиной листа: 0,55 мм | т | 0.0074 | 16895.67 |  | 125 | 5.05 | 631
46 | ТЕРр58-20-5 | Смена обделок из листовой стали, примыканий: к каменным стенам | 100 м | 0.01 | 499.29
|  | ЗП Козп = 1,15 |  |  | 403 | 1.15 | 5 | 13.92 | 70
|  | ЭМ Кэм = 1,15 |  |  | 3.38 | 1.15 |  | 5.7
|  | в т.ч. ЗПМ Кзпм = 1,15 |  |  | 0.36 | 1.15 |  | 13.92
|  | МР |  |  | 92.91 |  | 1 | 5.05 | 5
|  | НР от ФОТ | % | 83 |  |  | 4 | 71=83*0,85 | 50
|  | СП от ФОТ | % | 65 |  |  | 3 | 52=65*0,8 | 36
| 2000-01-03 | ЗТР Ктз = 1,15 | чел.час | 65.21 |  | 1.15 |  |  |  | 0.65
| 2 | ЗТМ Ктзм = 1,15 | чел.час | 0.05 |  | 1.15
[7 empty] | 13 |  | 161
47 | ТСЦ-101-3741 | Сталь листовая оцинкованная толщиной листа: 0,55 мм | т | 0.0009 | 16895.67 |  | 15 | 5.05 | 76
48 | ТЕРр58-11-1 | Ремонт металлических парапетных решеток | 10 м решеток | 0.1 | 75.26
|  | ЗП Козп = 1,15 |  |  | 29.61 | 1.15 | 3 | 13.92 | 42
|  | ЭМ Кэм = 1,15 |  |  | 2.53 | 1.15 |  | 5.7
|  | в т.ч. ЗПМ Кзпм = 1,15 |  |  |  | 1.15 |  | 13.92
|  | МР |  |  | 43.12 |  | 5 | 5.05 | 25
|  | НР от ФОТ | % | 83 |  |  | 2 | 71=83*0,85 | 30
|  | СП от ФОТ | % | 65 |  |  | 2 | 52=65*0,8 | 22
| 2001-01-03 | ЗТР Ктз = 1,15 | чел.час | 4.73 |  | 1.15 |  |  |  | 0.47
[7 empty] | 12 |  | 119
49 | ТЕРр58-10-1 | Смена: прямых звеньев водосточных труб с земли, лестниц или подмостей | 100 м | 0.01 | 239.03
|  | ЗП Козп = 1,15 |  |  | 227.42 | 1.15 | 2 | 13.92 | 28
|  | ЭМ Кэм = 1,15 |  |  | 11.61 | 1.15 |  | 5.7
|  | в т.ч. ЗПМ Кзпм = 1,15 |  |  |  | 1.15 |  | 13.92
|  | МР | [5 empty] | 5.05
|  | НР от ФОТ | % | 83 |  |  | 2 | 71=83*0,85 | 20
|  | СП от ФОТ | % | 65 |  |  | 1 | 52=65*0,8 | 15
| 2000-01-03 | ЗТР Ктз = 1,15 | чел.час | 36.8 |  | 1.15 |  |  |  | 0.37
[7 empty] | 5 |  | 63
50 | ТСЦ-101-0795 | Проволока канатная оцинкованная, диаметром: 3 мм | т | 0.0001 | 7381.54 |  | 1 | 5.05 | 5
51 | ТСЦ-103-0163 | Трубы стальные наружный диаметр: 108 мм, толщина стенки 5 мм | м | 1.145 | 101.41 |  | 116 | 5.05 | 586
52 | ТЕРр58-10-2 | Смена: прямых звеньев водосточных труб с люлек | 100 м | 0.01 | 554.7
|  | ЗП Козп = 1,15 |  |  | 547.55 | 1.15 | 7 | 13.92 | 97
|  | ЭМ Кэм = 1,15 |  |  | 7.15 | 1.15 |  | 5.7
|  | в т.ч. ЗПМ Кзпм = 1,15 |  |  |  | 1.15 |  | 13.92
|  | МР | [5 empty] | 5.05
|  | НР от ФОТ | % | 83 |  |  | 6 | 71=83*0,85 | 69
|  | СП от ФОТ | % | 65 |  |  | 5 | 52=65*0,8 | 50
| 2000-01-03 | ЗТР Ктз = 1,15 | чел.час | 88.6 |  | 1.15 |  |  |  | 0.89
[7 empty] | 18 |  | 216
53 | ТСЦ-101-0795 | Проволока канатная оцинкованная, диаметром: 3 мм | т | 0.0001 | 7381.54 |  | 1 | 5.05 | 5
54 | ТСЦ-103-0163 | Трубы стальные наружный диаметр: 108 мм, толщина стенки 5 мм | м | 1.145 | 101.41 |  | 116 | 5.05 | 586
55 | ТЕРр58-10-3 | Смена: колен водосточных труб с земли, лестниц и подмостей | 100 шт. | 0.01 | 402.05
|  | ЗП Козп = 1,15 |  |  | 394.9 | 1.15 | 5 | 13.92 | 70
|  | ЭМ Кэм = 1,15 |  |  | 7.15 | 1.15 |  | 5.7
|  | в т.ч. ЗПМ Кзпм = 1,15 |  |  |  | 1.15 |  | 13.92
|  | МР | [5 empty] | 5.05
|  | НР от ФОТ | % | 83 |  |  | 4 | 71=83*0,85 | 50
|  | СП от ФОТ | % | 65 |  |  | 3 | 52=65*0,8 | 36
| 2000-01-03 | ЗТР Ктз = 1,15 | чел.час | 63.9 |  | 1.15 |  |  |  | 0.64
[7 empty] | 12 |  | 156
56 | ТСЦ-201-1102 | Колено из оцинкованной стали толщиной 0,55 мм, диаметром 140 мм, марка ТВ-140 | шт. | 1 | 34.9 |  | 35 | 5.05 | 177
57 | ТСЦ-101-0795 | Проволока канатная оцинкованная, диаметром: 3 мм | т | 0.0001 | 7381.54 |  | 1 | 5.05 | 5
58 | ТЕРр58-10-4 | Смена: колен водосточных труб с люлек | 100 шт. | 0.01 | 835.89
|  | ЗП Козп = 1,15 |  |  | 828.74 | 1.15 | 9 | 13.92 | 125
|  | ЭМ Кэм = 1,15 |  |  | 7.15 | 1.15 |  | 5.7
|  | в т.ч. ЗПМ Кзпм = 1,15 |  |  |  | 1.15 |  | 13.92
|  | МР | [5 empty] | 5.05
|  | НР от ФОТ | % | 83 |  |  | 7 | 71=83*0,85 | 89
|  | СП от ФОТ | % | 65 |  |  | 6 | 52=65*0,8 | 65
| 2000-01-03 | ЗТР Ктз = 1,15 | чел.час | 134.1 |  | 1.15 |  |  |  | 1.34
[7 empty] | 22 |  | 279
59 | ТСЦ-201-1102 | Колено из оцинкованной стали толщиной 0,55 мм, диаметром 140 мм, марка ТВ-140 | шт. | 1 | 34.9 |  | 35 | 5.05 | 177
60 | ТСЦ-101-0795 | Проволока канатная оцинкованная, диаметром: 3 мм | т | 0.0001 | 7381.54 |  | 1 | 5.05 | 5
61 | ТЕРр58-10-5 | Смена: отливов (отметов) водосточных труб | 100 шт. | 0.01 | 335.31
|  | ЗП Козп = 1,15 |  |  | 328.16 | 1.15 | 3 | 13.92 | 42
|  | ЭМ Кэм = 1,15 |  |  | 7.15 | 1.15 |  | 5.7
|  | в т.ч. ЗПМ Кзпм = 1,15 |  |  |  | 1.15 |  | 13.92
|  | МР | [5 empty] | 5.05
|  | НР от ФОТ | % | 83 |  |  | 2 | 71=83*0,85 | 30
|  | СП от ФОТ | % | 65 |  |  | 2 | 52=65*0,8 | 22
| 2000-01-03 | ЗТР Ктз = 1,15 | чел.час | 53.1 |  | 1.15 |  |  |  | 0.53
[7 empty] | 7 |  | 94
62 | ТСЦ-201-1103 | Отливы (отметы) из оцинкованной стали толщиной 0,55 мм диаметром 140 мм | шт. | 1 | 35.93 |  | 36 | 5.05 | 182
63 | ТСЦ-101-0795 | Проволока канатная оцинкованная, диаметром: 3 мм | т | 0.0001 | 7381.54 |  | 1 | 5.05 | 5
64 | ТЕРр58-10-6 | Смена: воронок водосточных труб с земли, лестниц или подмостей | 100 шт. | 0.01 | 335.31
|  | ЗП Козп = 1,15 |  |  | 328.16 | 1.15 | 3 | 13.92 | 42
|  | ЭМ Кэм = 1,15 |  |  | 7.15 | 1.15 |  | 5.7
|  | в т.ч. ЗПМ Кзпм = 1,15 |  |  |  | 1.15 |  | 13.92
|  | МР | [5 empty] | 5.05
|  | НР от ФОТ | % | 83 |  |  | 2 | 71=83*0,85 | 30
|  | СП от ФОТ | % | 65 |  |  | 2 | 52=65*0,8 | 22
| 2000-01-03 | ЗТР Ктз = 1,15 | чел.час | 53.1 |  | 1.15 |  |  |  | 0.53
[7 empty] | 7 |  | 94
65 | ТСЦ-301-3302 | Воронка водосточная: диаметром 100 мм | шт. | 1 | 295.6 |  | 296 | 5.05 | 1495
66 | ТСЦ-101-0795 | Проволока канатная оцинкованная, диаметром: 3 мм | т | 0.0001 | 7381.54 |  | 1 | 5.05 | 5
67 | ТЕРр58-10-7 | Смена: воронок водосточных труб с люлек | 100 шт. | 0.01 | 746.9
|  | ЗП Козп = 1,15 |  |  | 739.75 | 1.15 | 8 | 13.92 | 111
|  | ЭМ Кэм = 1,15 |  |  | 7.15 | 1.15 |  | 5.7
|  | в т.ч. ЗПМ Кзпм = 1,15 |  |  |  | 1.15 |  | 13.92
|  | МР | [5 empty] | 5.05
|  | НР от ФОТ | % | 83 |  |  | 7 | 71=83*0,85 | 79
|  | СП от ФОТ | % | 65 |  |  | 5 | 52=65*0,8 | 58
| 2000-01-03 | ЗТР Ктз = 1,15 | чел.час | 119.7 |  | 1.15 |  |  |  | 1.2
[7 empty] | 20 |  | 248
68 | ТСЦ-301-3302 | Воронка водосточная: диаметром 100 мм | шт. | 1 | 295.6 |  | 296 | 5.05 | 1495
69 | ТСЦ-101-0795 | Проволока канатная оцинкованная, диаметром: 3 мм | т | 0.0001 | 7381.54 |  | 1 | 5.05 | 5
70 | ТЕРр58-5-1 | Ремонт деревянных элементов конструкций крыш: укрепление стропильных ног расшивкой досками с двух сторон | 100 м | 0.01 | 1965.28
|  | ЗП Козп = 1,15 |  |  | 246.4 | 1.15 | 2 | 13.92 | 28
|  | ЭМ Кэм = 1,15 |  |  | 32.34 | 1.15 |  | 5.7
|  | в т.ч. ЗПМ Кзпм = 1,15 |  |  |  | 1.15 |  | 13.92
|  | МР |  |  | 1686.54 |  | 18 | 5.05 | 91
|  | НР от ФОТ | % | 83 |  |  | 2 | 71=83*0,85 | 20
|  | СП от ФОТ | % | 65 |  |  | 1 | 52=65*0,8 | 15
| 2000-01-03 | ЗТР Ктз = 1,15 | чел.час | 39.87 |  | 1.15 |  |  |  | 0.4
[7 empty] | 23 |  | 154
71 | ТЕРр58-5-2 | Ремонт деревянных элементов конструкций крыш: смена стропильных ног из бревен | 100 м | 0.01 | 2627.71
|  | ЗП Козп = 1,15 |  |  | 990.1 | 1.15 | 12 | 13.92 | 167
|  | ЭМ Кэм = 1,15 |  |  | 59.31 | 1.15 | 1 | 5.7 | 6
|  | в т.ч. ЗПМ Кзпм = 1,15 |  |  |  | 1.15 |  | 13.92
|  | МР |  |  | 1578.3 |  | 15 | 5.05 | 76
|  | НР от ФОТ | % | 83 |  |  | 10 | 71=83*0,85 | 119
|  | СП от ФОТ | % | 65 |  |  | 8 | 52=65*0,8 | 87
| 2000-01-03 | ЗТР Ктз = 1,15 | чел.час | 160.21 |  | 1.15 |  |  |  | 1.6
[7 empty] | 46 |  | 455
72 | ТСЦ-101-0795 | Проволока канатная оцинкованная, диаметром: 3 мм | т | 0.00012 | 7381.54 |  | 1 | 5.05 | 5
73 | ТЕРр58-5-3 | Ремонт деревянных элементов конструкций крыш: смена стропильных ног из брусьев | 100 м | 0.01 | 3922.6
|  | ЗП Козп = 1,15 |  |  | 927.56 | 1.15 | 10 | 13.92 | 139
|  | ЭМ Кэм = 1,15 |  |  | 30.56 | 1.15 |  | 5.7
|  | в т.ч. ЗПМ Кзпм = 1,15 |  |  |  | 1.15 |  | 13.92
|  | МР |  |  | 2964.48 |  | 30 | 5.05 | 152
|  | НР от ФОТ | % | 83 |  |  | 8 | 71=83*0,85 | 99
|  | СП от ФОТ | % | 65 |  |  | 7 | 52=65*0,8 | 72
| 2000-01-03 | ЗТР Ктз = 1,15 | чел.час | 150.09 |  | 1.15 |  |  |  | 1.5
[7 empty] | 55 |  | 462
74 | ТСЦ-101-0795 | Проволока канатная оцинкованная, диаметром: 3 мм | т | 0.00012 | 7381.54 |  | 1 | 5.05 | 5
75 | ТЕРр58-5-4 | Ремонт деревянных элементов конструкций крыш: смена стропильных ног из досок | 100 м | 0.01 | 1565.35
|  | ЗП Козп = 1,15 |  |  | 823.49 | 1.15 | 9 | 13.92 | 125
|  | ЭМ Кэм = 1,15 |  |  | 17.84 | 1.15 |  | 5.7
|  | в т.ч. ЗПМ Кзпм = 1,15 |  |  |  | 1.15 |  | 13.92
|  | МР |  |  | 724.02 |  | 8 | 5.05 | 40
|  | НР от ФОТ | % | 83 |  |  | 7 | 71=83*0,85 | 89
|  | СП от ФОТ | % | 65 |  |  | 6 | 52=65*0,8 | 65
| 2000-01-03 | ЗТР Ктз = 1,15 | чел.час | 133.25 |  | 1.15 |  |  |  | 1.33
[7 empty] | 30 |  | 319
76 | ТСЦ-101-0795 | Проволока канатная оцинкованная, диаметром: 3 мм | т | 0.00012 | 7381.54 |  | 1 | 5.05 | 5
77 | ТЕРр58-5-5 | Ремонт деревянных элементов конструкций крыш: смена отдельных частей мауэрлатов с осмолкой и обертывание толью | 100 м | 0.01 | 2694.14
|  | ЗП Козп = 1,15 |  |  | 990.1 | 1.15 | 12 | 13.92 | 167
|  | ЭМ Кэм = 1,15 |  |  | 59.31 | 1.15 | 1 | 5.7 | 6
|  | в т.ч. ЗПМ Кзпм = 1,15 |  |  |  | 1.15 |  | 13.92
|  | МР |  |  | 1644.73 |  | 16 | 5.05 | 81
|  | НР от ФОТ | % | 83 |  |  | 10 | 71=83*0,85 | 119
|  | СП от ФОТ | % | 65 |  |  | 8 | 52=65*0,8 | 87
| 2000-01-03 | ЗТР Ктз = 1,15 | чел.час | 160.21 |  | 1.15 |  |  |  | 1.6
[7 empty] | 47 |  | 460
78 | ТСЦ-101-1744 | Мастика битумно-резиновая: кровельная | т | 0.0008 | 4286.25 |  | 3 | 5.05 | 15
79 | ТЕРр58-5-6 | Ремонт деревянных элементов конструкций крыш: выправка деревянных стропильных ног с постановкой раскосов | 1 шт. | 1 | 58
|  | ЗП Козп = 1,15 |  |  | 8.62 | 1.15 | 10 | 13.92 | 139
|  | ЭМ Кэм = 1,15 |  |  | 24.97 | 1.15 | 29 | 5.7 | 165
|  | в т.ч. ЗПМ Кзпм = 1,15 |  |  |  | 1.15 |  | 13.92
|  | МР |  |  | 24.41 |  | 24 | 5.05 | 121
|  | НР от ФОТ | % | 83 |  |  | 8 | 71=83*0,85 | 99
|  | СП от ФОТ | % | 65 |  |  | 7 | 52=65*0,8 | 72
| 2008-01-02 | ЗТР Ктз = 1,15 | чел.час | 1.42 |  | 1.15 |  |  |  | 1.42
[7 empty] | 78 |  | 596
80 | ТЕРр58-5-7 | Ремонт деревянных элементов конструкций крыш: смена концов деревянных стропильных с установкой стоек под стропильные ноги | 1 шт. | 1 | 94.69
|  | ЗП Козп = 1,15 |  |  | 26.2 | 1.15 | 30 | 13.92 | 418
|  | ЭМ Кэм = 1,15 |  |  | 31.43 | 1.15 | 36 | 5.7 | 205
|  | в т.ч. ЗПМ Кзпм = 1,15 |  |  |  | 1.15 |  | 13.92
|  | МР |  |  | 37.06 |  | 38 | 5.05 | 192
|  | НР от ФОТ | % | 83 |  |  | 25 | 71=83*0,85 | 297
|  | СП от ФОТ | % | 65 |  |  | 20 | 52=65*0,8 | 217
| 2000-01-03 | ЗТР Ктз = 1,15 | чел.час | 4.24 |  | 1.15 |  |  |  | 4.24
[7 empty] | 149 |  | 1329
Итого по разделу 1 КРОВЛЯ | [8 empty] | 20414
Раздел 2. САНТЕХНИЧЕСКИЕ РАБОТЫ
81 | ТЕРр65-5-1 | Смена вентилей и клапанов обратных муфтовых диаметром: до 20 мм | 100 шт. | 0.01 | 576.87
|  | ЗП Козп = 1,15 |  |  | 532.98 | 1.15 | 6 | 13.92 | 84
|  | ЭМ Кэм = 1,15 |  |  | 4.47 | 1.15 |  | 5.7
|  | в т.ч. ЗПМ Кзпм = 1,15 |  |  |  | 1.15 |  | 13.92
|  | МР |  |  | 39.42 |  | 1 | 5.05 | 5
|  | НР от ФОТ | % | 103 |  |  | 6 | 88=103*0,85 | 74
|  | СП от ФОТ | % | 60 |  |  | 4 | 48=60*0,8 | 40
| 2005-01-03 | ЗТР Ктз = 1,15 | чел.час | 81 |  | 1.15 |  |  |  | 0.81
[7 empty] | 17 |  | 203
82 | ТСЦ-302-1135 | Вентили проходные муфтовые: 15KЧ18Р для воды, давлением 1,6 МПа (16 кгс/см2), диаметром 20 мм | шт. | 1 | 29.8 |  | 30 | 5.05 | 152
83 | ТЕРр65-5-2 | Смена вентилей и клапанов обратных муфтовых диаметром: до 32 мм | 100 шт. | 0.01 | 757.65
|  | ЗП Козп = 1,15 |  |  | 677.74 | 1.15 | 8 | 13.92 | 111
|  | ЭМ Кэм = 1,15 |  |  | 10.72 | 1.15 |  | 5.7
|  | в т.ч. ЗПМ Кзпм = 1,15 |  |  |  | 1.15 |  | 13.92
|  | МР |  |  | 69.19 |  | 1 | 5.05 | 5
|  | НР от ФОТ | % | 103 |  |  | 8 | 88=103*0,85 | 98
|  | СП от ФОТ | % | 60 |  |  | 5 | 48=60*0,8 | 53
| 2005-01-03 | ЗТР Ктз = 1,15 | чел.час | 103 |  | 1.15 |  |  |  | 1.03
[7 empty] | 22 |  | 267
84 | ТСЦ-302-1137 | Вентили проходные муфтовые: 15KЧ18Р для воды, давлением 1,6 МПа (16 кгс/см2), диаметром 32 мм | шт. | 1 | 43.33 |  | 43 | 5.05 | 217
85 | ТЕРр65-5-3 | Смена вентилей и клапанов обратных муфтовых диаметром: до 50 мм | 100 шт. | 0.01 | 1001.52
|  | ЗП Козп = 1,15 |  |  | 875.14 | 1.15 | 10 | 13.92 | 139
|  | ЭМ Кэм = 1,15 |  |  | 23.23 | 1.15 |  | 5.7
|  | в т.ч. ЗПМ Кзпм = 1,15 |  |  |  | 1.15 |  | 13.92
|  | МР |  |  | 103.15 |  | 1 | 5.05 | 5
|  | НР от ФОТ | % | 103 |  |  | 10 | 88=103*0,85 | 122
|  | СП от ФОТ | % | 60 |  |  | 6 | 48=60*0,8 | 67
| 2005-01-03 | ЗТР Ктз = 1,15 | чел.час | 133 |  | 1.15 |  |  |  | 1.33
[7 empty] | 27 |  | 333
86 | ТСЦ-302-1346 | Вентили проходные муфтовые: 15кч18п для воды давлением 1,6 МПа (16 кгс/см2), диаметром 50 мм | шт. | 1 | 83.33 |  | 83 | 5.05 | 419
87 | ТЕРр65-5-8 | Смена задвижек диаметром: 50 мм | 100 шт. | 0.01 | 4258.56
|  | ЗП Козп = 1,15 |  |  | 2026.64 | 1.15 | 23 | 13.92 | 320
|  | ЭМ Кэм = 1,15 |  |  | 142.94 | 1.15 | 1 | 5.7 | 6
|  | в т.ч. ЗПМ Кзпм = 1,15 |  |  |  | 1.15 |  | 13.92
|  | МР |  |  | 2088.98 |  | 22 | 5.05 | 111
|  | НР от ФОТ | % | 103 |  |  | 24 | 88=103*0,85 | 282
|  | СП от ФОТ | % | 60 |  |  | 14 | 48=60*0,8 | 154
| 2005-01-03 | ЗТР Ктз = 1,15 | чел.час | 308 |  | 1.15 |  |  |  | 3.08
[7 empty] | 84 |  | 873
88 | ТСЦ-507-0930 | Фланцы стальные давлением 1 МПа (10 кгс/см2) в комплекте с болтами, гайками и прокладками для комплекта с задвижками диаметром: 50 мм | компл. | 1 | 111.41 |  | 111 | 5.05 | 561
89 | ТЕРр65-5-9 | Смена задвижек диаметром: 100 мм | 100 шт. | 0.01 | 7106.02
|  | ЗП Козп = 1,15 |  |  | 2776.76 | 1.15 | 32 | 13.92 | 445
|  | ЭМ Кэм = 1,15 |  |  | 375.23 | 1.15 | 5 | 5.7 | 29
|  | в т.ч. ЗПМ Кзпм = 1,15 |  |  |  | 1.15 |  | 13.92
|  | МР |  |  | 3954.03 |  | 39 | 5.05 | 197
|  | НР от ФОТ | % | 103 |  |  | 33 | 88=103*0,85 | 392
|  | СП от ФОТ | % | 60 |  |  | 19 | 48=60*0,8 | 214
| 2005-01-03 | ЗТР Ктз = 1,15 | чел.час | 422 |  | 1.15 |  |  |  | 4.22
[7 empty] | 128 |  | 1277
90 | ТСЦ-507-0932 | Фланцы стальные давлением 1 МПа (10 кгс/см2) в комплекте с болтами, гайками и прокладками для комплекта с задвижками диаметром: 100 мм | компл. | 1 | 217.34 |  | 217 | 5.05 | 1096
91 | ТЕРр65-16-1 | Смена сгонов у трубопроводов диаметром: до 20 мм | 100 сгонов | 0.01 | 1134.92
|  | ЗП Козп = 1,15 |  |  | 197.74 | 1.15 | 2 | 13.92 | 28
|  | ЭМ Кэм = 1,15 |  |  | 0.28 | 1.15 |  | 5.7
|  | в т.ч. ЗПМ Кзпм = 1,15 |  |  | 0.14 | 1.15 |  | 13.92
|  | МР |  |  | 936.9 |  | 9 | 5.05 | 45
|  | НР от ФОТ | % | 103 |  |  | 2 | 88=103*0,85 | 25
|  | СП от ФОТ | % | 60 |  |  | 1 | 48=60*0,8 | 13
| 2009-01-03 | ЗТР Ктз = 1,15 | чел.час | 28.7 |  | 1.15 |  |  |  | 0.29
| 2 | ЗТМ Ктзм = 1,15 | чел.час | 0.02 |  | 1.15
[7 empty] | 14 |  | 111
92 | ТЕРр65-16-2 | Смена сгонов у трубопроводов диаметром: до 32 мм | 100 сгонов | 0.01 | 1929.63
|  | ЗП Козп = 1,15 |  |  | 286.62 | 1.15 | 3 | 13.92 | 42
|  | ЭМ Кэм = 1,15 |  |  | 0.7 | 1.15 |  | 5.7
|  | в т.ч. ЗПМ Кзпм = 1,15 |  |  | 0.36 | 1.15 |  | 13.92
|  | МР |  |  | 1642.31 |  | 16 | 5.05 | 81
|  | НР от ФОТ | % | 103 |  |  | 3 | 88=103*0,85 | 37
|  | СП от ФОТ | % | 60 |  |  | 2 | 48=60*0,8 | 20
| 2009-01-03 | ЗТР Ктз = 1,15 | чел.час | 41.6 |  | 1.15 |  |  |  | 0.42
| 2 | ЗТМ Ктзм = 1,15 | чел.час | 0.05 |  | 1.15
[7 empty] | 24 |  | 180
93 | ТЕРр65-16-3 | Смена сгонов у трубопроводов диаметром: до 50 мм | 100 сгонов | 0.01 | 3110.3
|  | ЗП Козп = 1,15 |  |  | 489.19 | 1.15 | 6 | 13.92 | 84
|  | ЭМ Кэм = 1,15 |  |  | 1.55 | 1.15 |  | 5.7
|  | в т.ч. ЗПМ Кзпм = 1,15 |  |  | 0.79 | 1.15 |  | 13.92
|  | МР |  |  | 2619.56 |  | 26 | 5.05 | 131
|  | НР от ФОТ | % | 103 |  |  | 6 | 88=103*0,85 | 74
|  | СП от ФОТ | % | 60 |  |  | 4 | 48=60*0,8 | 40
| 2009-01-03 | ЗТР Ктз = 1,15 | чел.час | 71 |  | 1.15 |  |  |  | 0.71
| 2 | ЗТМ Ктзм = 1,15 | чел.час | 0.11 |  | 1.15
[7 empty] | 42 |  | 329
94 | ТЕРр65-17-1 | Установка заглушек диаметром трубопроводов: до 100 мм | 100 заглушек | 0.01 | 2814.8
|  | ЗП Козп = 1,15 |  |  | 719.04 | 1.15 | 8 | 13.92 | 111
|  | ЭМ Кэм = 1,15 |  |  | 8.93 | 1.15 |  | 5.7
|  | в т.ч. ЗПМ Кзпм = 1,15 |  |  |  | 1.15 |  | 13.92
|  | МР |  |  | 2086.83 |  | 21 | 5.05 | 106
|  | НР от ФОТ | % | 103 |  |  | 8 | 88=103*0,85 | 98
|  | СП от ФОТ | % | 60 |  |  | 5 | 48=60*0,8 | 53
| 2003-01-03 | ЗТР Ктз = 1,15 | чел.час | 112 |  | 1.15 |  |  |  | 1.12
[7 empty] | 42 |  | 368
95 | ТЕРр65-18-1 | Ремонт задвижек диаметром: до 100 мм без снятия с места | 100 шт. арматуры | 0.01 | 2837.74
|  | ЗП Козп = 1,15 |  |  | 1893.02 | 1.15 | 22 | 13.92 | 306
|  | ЭМ Кэм = 1,15 |  |  | 0.89 | 1.15 |  | 5.7
|  | в т.ч. ЗПМ Кзпм = 1,15 |  |  |  | 1.15 |  | 13.92
|  | МР |  |  | 943.83 |  | 9 | 5.05 | 45
|  | НР от ФОТ | % | 103 |  |  | 23 | 88=103*0,85 | 269
|  | СП от ФОТ | % | 60 |  |  | 13 | 48=60*0,8 | 147
| 2001-01-03 | ЗТР Ктз = 1,15 | чел.час | 302.4 |  | 1.15 |  |  |  | 3.02
[7 empty] | 67 |  | 767
96 | ТЕРр65-18-2 | Ремонт задвижек диаметром: до 100 мм со снятием с места | 100 шт. арматуры | 0.01 | 6768.83
|  | ЗП Козп = 1,15 |  |  | 3260.21 | 1.15 | 38 | 13.92 | 529
|  | ЭМ Кэм = 1,15 |  |  | 3.57 | 1.15 |  | 5.7
|  | в т.ч. ЗПМ Кзпм = 1,15 |  |  |  | 1.15 |  | 13.92
|  | МР |  |  | 3505.05 |  | 35 | 5.05 | 177
|  | НР от ФОТ | % | 103 |  |  | 39 | 88=103*0,85 | 466
|  | СП от ФОТ | % | 60 |  |  | 23 | 48=60*0,8 | 254
| 2001-01-03 | ЗТР Ктз = 1,15 | чел.час | 520.8 |  | 1.15 |  |  |  | 5.21
[7 empty] | 135 |  | 1426
97 | ТЕРр65-19-1 | Демонтаж: радиаторов весом до 80 кг | 100 шт. | 0.01 | 658.56
|  | ЗП Козп = 1,15 |  |  | 627 | 1.15 | 8 | 13.92 | 111
|  | ЭМ Кэм = 1,15 |  |  | 31.56 | 1.15 |  | 5.7
|  | в т.ч. ЗПМ Кзпм = 1,15 |  |  | 16.13 | 1.15 |  | 13.92
|  | МР | [5 empty] | 5.05
|  | НР от ФОТ | % | 74 |  |  | 6 | 63=74*0,85 | 70
|  | СП от ФОТ | % | 50 |  |  | 4 | 40=50*0,8 | 44
| 2001-01-02 | ЗТР Ктз = 1,15 | чел.час | 110 |  | 1.15 |  |  |  | 1.1
| 2 | ЗТМ Ктзм = 1,15 | чел.час | 2.24 |  | 1.15 |  |  |  | 0.02
[7 empty] | 18 |  | 225
98 | ТЕРр65-20-1 | Перегруппировка секций старых радиаторов при весе радиатора: до 80 кг | 100 радиаторов | 0.01 | 2141.67
|  | ЗП Козп = 1,15 |  |  | 1790.65 | 1.15 | 21 | 13.92 | 292
|  | ЭМ Кэм = 1,15 |  |  | 31.42 | 1.15 |  | 5.7
|  | в т.ч. ЗПМ Кзпм = 1,15 |  |  | 16.06 | 1.15 |  | 13.92
|  | МР |  |  | 319.6 |  | 3 | 5.05 | 15
|  | НР от ФОТ | % | 103 |  |  | 22 | 88=103*0,85 | 257
|  | СП от ФОТ | % | 60 |  |  | 13 | 48=60*0,8 | 140
| 2008-01-02 | ЗТР Ктз = 1,15 | чел.час | 295 |  | 1.15 |  |  |  | 2.95
| 2 | ЗТМ Ктзм = 1,15 | чел.час | 2.23 |  | 1.15 |  |  |  | 0.02
[7 empty] | 59 |  | 704
99 | ТСЦ-301-0556 | Радиаторы отопительные чугунные марка: МС-90, высота полная 588 мм, высота монтажная 500 мм | кВт | 0.162 | 406.59 |  | 66 | 5.05 | 333
100 | ТСЦ-301-1308 | Пробки радиаторные | шт. | 4 | 10.9 |  | 44 | 5.05 | 222
101 | ТСЦ-301-1309 | Ниппель: радиаторный | шт. | 1 | 6.2 |  | 6 | 5.05 | 30
102 | ТЕРр65-21-1 | Добавление секций радиаторов одной или двух: крайних | 100 радиаторов | 0.01 | 1855.38
|  | ЗП Козп = 1,15 |  |  | 1369.44 | 1.15 | 16 | 13.92 | 223
|  | ЭМ Кэм = 1,15 |  |  | 91.02 | 1.15 | 1 | 5.7 | 6
|  | в т.ч. ЗПМ Кзпм = 1,15 |  |  | 6.34 | 1.15 |  | 13.92
|  | МР |  |  | 394.92 |  | 4 | 5.05 | 20
|  | НР от ФОТ | % | 103 |  |  | 16 | 88=103*0,85 | 196
|  | СП от ФОТ | % | 60 |  |  | 10 | 48=60*0,8 | 107
| 2002-01-03 | ЗТР Ктз = 1,15 | чел.час | 216 |  | 1.15 |  |  |  | 2.16
| 2 | ЗТМ Ктзм = 1,15 | чел.час | 0.88 |  | 1.15 |  |  |  | 0.01
[7 empty] | 47 |  | 552
103 | ТСЦ-301-0556 | Радиаторы отопительные чугунные марка: МС-90, высота полная 588 мм, высота монтажная 500 мм | кВт | 0.162 | 406.59 |  | 66 | 5.05 | 333
104 | ТСЦ-301-1308 | Пробки радиаторные | шт. | 4 | 10.9 |  | 44 | 5.05 | 222
105 | ТСЦ-301-1309 | Ниппель: радиаторный | шт. | 1 | 6.2 |  | 6 | 5.05 | 30
106 | ТЕРр65-21-2 | Добавление секций радиаторов одной или двух: средних | 100 радиаторов | 0.01 | 2242.12
|  | ЗП Козп = 1,15 |  |  | 1756.18 | 1.15 | 21 | 13.92 | 292
|  | ЭМ Кэм = 1,15 |  |  | 91.02 | 1.15 | 1 | 5.7 | 6
|  | в т.ч. ЗПМ Кзпм = 1,15 |  |  | 6.34 | 1.15 |  | 13.92
|  | МР |  |  | 394.92 |  | 3 | 5.05 | 15
|  | НР от ФОТ | % | 103 |  |  | 22 | 88=103*0,85 | 257
|  | СП от ФОТ | % | 60 |  |  | 13 | 48=60*0,8 | 140
| 2002-01-03 | ЗТР Ктз = 1,15 | чел.час | 277 |  | 1.15 |  |  |  | 2.77
| 2 | ЗТМ Ктзм = 1,15 | чел.час | 0.88 |  | 1.15 |  |  |  | 0.01
[7 empty] | 60 |  | 710
107 | ТСЦ-301-0556 | Радиаторы отопительные чугунные марка: МС-90, высота полная 588 мм, высота монтажная 500 мм | кВт | 0.162 | 406.59 |  | 66 | 5.05 | 333
108 | ТСЦ-301-1308 | Пробки радиаторные | шт. | 4 | 10.9 |  | 44 | 5.05 | 222
109 | ТСЦ-301-1309 | Ниппель: радиаторный | шт. | 1 | 6.2 |  | 6 | 5.05 | 30
110 | ТЕРр65-22-1 | Прочистка и промывка: радиаторов отопления весом до 80 кг внутри здания | 100 приборов | 0.01 | 2145.02
|  | ЗП Козп = 1,15 |  |  | 1825.42 | 1.15 | 21 | 13.92 | 292
|  | ЭМ Кэм = 1,15 |  |  |  | 1.15 |  | 5.7
|  | в т.ч. ЗПМ Кзпм = 1,15 |  |  |  | 1.15 |  | 13.92
|  | МР |  |  | 319.6 |  | 3 | 5.05 | 15
|  | НР от ФОТ | % | 74 |  |  | 16 | 63=74*0,85 | 184
|  | СП от ФОТ | % | 50 |  |  | 11 | 40=50*0,8 | 117
| 2001-01-03 | ЗТР Ктз = 1,15 | чел.час | 291.6 |  | 1.15 |  |  |  | 2.92
[7 empty] | 51 |  | 608
111 | ТЕРр65-24-1 | Проверка на прогрев отопительных приборов с регулировкой | 100 приборов | 0.01 | 97.21
|  | ЗП Козп = 1,15 |  |  | 97.21 | 1.15 | 1 | 13.92 | 14
|  | ЭМ Кэм = 1,15 |  |  |  | 1.15 |  | 5.7
|  | в т.ч. ЗПМ Кзпм = 1,15 |  |  |  | 1.15 |  | 13.92
|  | МР | [5 empty] | 5.05
|  | НР от ФОТ | % | 74 |  |  | 1 | 63=74*0,85 | 9
|  | СП от ФОТ | % | 50 |  |  | 1 | 40=50*0,8 | 6
| 2000-01-03 | ЗТР Ктз = 1,15 | чел.час | 15.73 |  | 1.15 |  |  |  | 0.16
[7 empty] | 3 |  | 29
112 | ТЕРр65-25-1 | Смена: воздушных кранов радиаторов | 100 шт. | 0.01 | 187.14
|  | ЗП Козп = 1,15 |  |  | 144.61 | 1.15 | 1 | 13.92 | 14
|  | ЭМ Кэм = 1,15 |  |  |  | 1.15 |  | 5.7
|  | в т.ч. ЗПМ Кзпм = 1,15 |  |  |  | 1.15 |  | 13.92
|  | МР |  |  | 42.53 |  | 1 | 5.05 | 5
|  | НР от ФОТ | % | 103 |  |  | 1 | 88=103*0,85 | 12
|  | СП от ФОТ | % | 60 |  |  | 1 | 48=60*0,8 | 7
| 2000-01-03 | ЗТР Ктз = 1,15 | чел.час | 23.4 |  | 1.15 |  |  |  | 0.23
[7 empty] | 4 |  | 38
113 | ТСЦ-301-1307 | Краны воздушные радиаторов диаметром 25 мм | шт. | 1 | 2.46 |  | 2 | 5.05 | 10
114 | ТЕРр65-25-2 | Смена: пробко-спускных кранов | 100 шт. | 0.01 | 340.33
|  | ЗП Козп = 1,15 |  |  | 258.32 | 1.15 | 3 | 13.92 | 42
|  | ЭМ Кэм = 1,15 |  |  |  | 1.15 |  | 5.7
|  | в т.ч. ЗПМ Кзпм = 1,15 |  |  |  | 1.15 |  | 13.92
|  | МР |  |  | 82.01 |  |  | 5.05
|  | НР от ФОТ | % | 103 |  |  | 3 | 88=103*0,85 | 37
|  | СП от ФОТ | % | 60 |  |  | 2 | 48=60*0,8 | 20
| 2000-01-03 | ЗТР Ктз = 1,15 | чел.час | 41.8 |  | 1.15 |  |  |  | 0.42
[7 empty] | 8 |  | 99
115 | ТСЦ-302-1131 | Кран пробно-спускной | шт. | 1 | 39.03 |  | 39 | 5.05 | 197
116 | ТЕРр65-6-21 | Смена: водомеров диаметром до 65 мм | 100 приборов | 0.01 | 4044.76
|  | ЗП Козп = 1,15 |  |  | 1544.33 | 1.15 | 17 | 13.92 | 237
|  | ЭМ Кэм = 1,15 |  |  | 98.27 | 1.15 | 1 | 5.7 | 6
|  | в т.ч. ЗПМ Кзпм = 1,15 |  |  |  | 1.15 |  | 13.92
|  | МР |  |  | 2402.16 |  | 24 | 5.05 | 121
|  | НР от ФОТ | % | 103 |  |  | 18 | 88=103*0,85 | 209
|  | СП от ФОТ | % | 60 |  |  | 10 | 48=60*0,8 | 114
| 2005-01-03 | ЗТР Ктз = 1,15 | чел.час | 234.7 |  | 1.15 |  |  |  | 2.35
[7 empty] | 70 |  | 687
117 | ТСЦ-301-1523 | Водомеры диаметром: до 65 мм (СТВ-65) | компл. | 1 | 1834.2 |  | 1834 | 5.05 | 9262
118 | ТЕРр65-6-22 | Смена: водомеров диаметром до 100 мм | 100 приборов | 0.01 | 7825.53
|  | ЗП Козп = 1,15 |  |  | 2429.34 | 1.15 | 28 | 13.92 | 390
|  | ЭМ Кэм = 1,15 |  |  | 160.81 | 1.15 | 2 | 5.7 | 11
|  | в т.ч. ЗПМ Кзпм = 1,15 |  |  |  | 1.15 |  | 13.92
|  | МР |  |  | 5235.38 |  | 52 | 5.05 | 263
|  | НР от ФОТ | % | 103 |  |  | 29 | 88=103*0,85 | 343
|  | СП от ФОТ | % | 60 |  |  | 17 | 48=60*0,8 | 187
| 2005-01-03 | ЗТР Ктз = 1,15 | чел.час | 369.2 |  | 1.15 |  |  |  | 3.69
[7 empty] | 128 |  | 1194
119 | ТСЦ-301-1524 | Водомеры диаметром: до 100 мм (СТВ-100) | компл. | 1 | 4270.21 |  | 4270 | 5.05 | 21564
120 | ТЕРр65-7-1 | Смена внутренних трубопроводов из чугунных канализационных труб диаметром: до 50 мм | 100 м трубопровода с фасонными частями | 0.01 | 1974.33
|  | ЗП Козп = 1,15 |  |  | 1609.63 | 1.15 | 18 | 13.92 | 251
|  | ЭМ Кэм = 1,15 |  |  | 51.72 | 1.15 | 1 | 5.7 | 6
|  | в т.ч. ЗПМ Кзпм = 1,15 |  |  | 3.6 | 1.15 |  | 13.92
|  | МР |  |  | 312.98 |  | 3 | 5.05 | 15
|  | НР от ФОТ | % | 103 |  |  | 19 | 88=103*0,85 | 221
|  | СП от ФОТ | % | 60 |  |  | 11 | 48=60*0,8 | 120
| 2003-01-04 | ЗТР Ктз = 1,15 | чел.час | 220.8 |  | 1.15 |  |  |  | 2.21
| 2 | ЗТМ Ктзм = 1,15 | чел.час | 0.5 |  | 1.15 |  |  |  | 0.01
[7 empty] | 52 |  | 613
121 | ТСЦ-301-1224 | Крепления для трубопроводов: кронштейны, планки, хомуты | кг | 0.2 | 8.38 |  | 2 | 5.05 | 10
122 | ТСЦ-302-0898 | Узлы укрупненные монтажные (трубопроводы) из чугунных канализационных труб и фасонных частей к ним диаметром: 50 мм | м | 0.998 | 85.08 |  | 85 | 5.05 | 429
123 | ТЕРр65-7-2 | Смена внутренних трубопроводов из чугунных канализационных труб диаметром: до 100 мм | 100 м трубопровода с фасонными частями | 0.01 | 2143.85
|  | ЗП Козп = 1,15 |  |  | 1702.22 | 1.15 | 20 | 13.92 | 278
|  | ЭМ Кэм = 1,15 |  |  | 93.09 | 1.15 | 1 | 5.7 | 6
|  | в т.ч. ЗПМ Кзпм = 1,15 |  |  | 6.48 | 1.15 |  | 13.92
|  | МР |  |  | 348.54 |  | 3 | 5.05 | 15
|  | НР от ФОТ | % | 103 |  |  | 21 | 88=103*0,85 | 245
|  | СП от ФОТ | % | 60 |  |  | 12 | 48=60*0,8 | 133
| 2003-01-04 | ЗТР Ктз = 1,15 | чел.час | 233.5 |  | 1.15 |  |  |  | 2.34
| 2 | ЗТМ Ктзм = 1,15 | чел.час | 0.9 |  | 1.15 |  |  |  | 0.01
[7 empty] | 57 |  | 677
124 | ТСЦ-301-1224 | Крепления для трубопроводов: кронштейны, планки, хомуты | кг | 0.2 | 8.38 |  | 2 | 5.05 | 10
125 | ТСЦ-302-0899 | Узлы укрупненные монтажные (трубопроводы) из чугунных канализационных труб и фасонных частей к ним диаметром: 100 мм | м | 0.998 | 168.38 |  | 168 | 5.05 | 848
126 | ТЕРр65-8-1 | Смена полиэтиленовых канализационных труб диаметром: до 50 мм | 100 м трубопровода с фасонными частями | 0.01 | 483.92
|  | ЗП Козп = 1,15 |  |  | 419.31 | 1.15 | 5 | 13.92 | 70
|  | ЭМ Кэм = 1,15 |  |  | 10.34 | 1.15 |  | 5.7
|  | в т.ч. ЗПМ Кзпм = 1,15 |  |  | 0.72 | 1.15 |  | 13.92
|  | МР |  |  | 54.27 |  | 1 | 5.05 | 5
|  | НР от ФОТ | % | 103 |  |  | 5 | 88=103*0,85 | 62
|  | СП от ФОТ | % | 60 |  |  | 3 | 48=60*0,8 | 34
| 2002-01-04 | ЗТР Ктз = 1,15 | чел.час | 58.4 |  | 1.15 |  |  |  | 0.58
| 2 | ЗТМ Ктзм = 1,15 | чел.час | 0.1 |  | 1.15
[7 empty] | 14 |  | 171
127 | ТСЦ-301-1224 | Крепления для трубопроводов: кронштейны, планки, хомуты | кг | 0.2 | 8.38 |  | 2 | 5.05 | 10
128 | ТСЦ-302-3339 | Трубопроводы канализации из полиэтиленовых труб высокой плотности с гильзами, диаметром: 50 мм | м | 0.998 | 37.8 |  | 38 | 5.05 | 192
129 | ТЕРр65-8-2 | Смена полиэтиленовых канализационных труб диаметром: до 100 мм | 100 м трубопровода с фасонными частями | 0.01 | 600.86
|  | ЗП Козп = 1,15 |  |  | 444.44 | 1.15 | 5 | 13.92 | 70
|  | ЭМ Кэм = 1,15 |  |  | 20.69 | 1.15 |  | 5.7
|  | в т.ч. ЗПМ Кзпм = 1,15 |  |  | 1.44 | 1.15 |  | 13.92
|  | МР |  |  | 135.73 |  | 2 | 5.05 | 10
|  | НР от ФОТ | % | 103 |  |  | 5 | 88=103*0,85 | 62
|  | СП от ФОТ | % | 60 |  |  | 3 | 48=60*0,8 | 34
| 2002-01-04 | ЗТР Ктз = 1,15 | чел.час | 61.9 |  | 1.15 |  |  |  | 0.62
| 2 | ЗТМ Ктзм = 1,15 | чел.час | 0.2 |  | 1.15
[7 empty] | 15 |  | 176
130 | ТСЦ-301-1224 | Крепления для трубопроводов: кронштейны, планки, хомуты | кг | 0.2 | 8.38 |  | 2 | 5.05 | 10
131 | ТСЦ-302-3340 | Трубопроводы канализации из полиэтиленовых труб высокой плотности с гильзами, диаметром: 100 мм | м | 0.998 | 81.7 |  | 82 | 5.05 | 414
132 | ТЕРр65-9-1 | Смена внутренних трубопроводов из стальных труб диаметром: до 15 мм | 100 м трубопровода | 0.01 | 645.26
|  | ЗП Козп = 1,15 |  |  | 542.27 | 1.15 | 6 | 13.92 | 84
|  | ЭМ Кэм = 1,15 |  |  | 61.35 | 1.15 | 1 | 5.7 | 6
|  | в т.ч. ЗПМ Кзпм = 1,15 |  |  | 1.51 | 1.15 |  | 13.92
|  | МР |  |  | 41.64 |  |  | 5.05
|  | НР от ФОТ | % | 103 |  |  | 6 | 88=103*0,85 | 74
|  | СП от ФОТ | % | 60 |  |  | 4 | 48=60*0,8 | 40
| 2000-01-04 | ЗТР Ктз = 1,15 | чел.час | 77.8 |  | 1.15 |  |  |  | 0.78
| 2 | ЗТМ Ктзм = 1,15 | чел.час | 0.21 |  | 1.15
[7 empty] | 17 |  | 204
133 | ТСЦ-301-1224 | Крепления для трубопроводов: кронштейны, планки, хомуты | кг | 0.2 | 8.38 |  | 2 | 5.05 | 10
134 | ТСЦ-302-1311 | Трубопроводы из стальных водогазопроводных неоцинкованных труб с гильзами и креплениями диаметром: 15 мм | м | 1 | 21.95 |  | 22 | 5.05 | 111
135 | ТЕРр65-9-2 | Смена внутренних трубопроводов из стальных труб диаметром: до 20 мм | 100 м трубопровода | 0.01 | 701.71
|  | ЗП Козп = 1,15 |  |  | 598.72 | 1.15 | 7 | 13.92 | 97
|  | ЭМ Кэм = 1,15 |  |  | 61.35 | 1.15 | 1 | 5.7 | 6
|  | в т.ч. ЗПМ Кзпм = 1,15 |  |  | 1.51 | 1.15 |  | 13.92
|  | МР |  |  | 41.64 |  |  | 5.05
|  | НР от ФОТ | % | 103 |  |  | 7 | 88=103*0,85 | 85
|  | СП от ФОТ | % | 60 |  |  | 4 | 48=60*0,8 | 47
| 2000-01-04 | ЗТР Ктз = 1,15 | чел.час | 85.9 |  | 1.15 |  |  |  | 0.86
| 2 | ЗТМ Ктзм = 1,15 | чел.час | 0.21 |  | 1.15
[7 empty] | 19 |  | 235
136 | ТСЦ-301-1224 | Крепления для трубопроводов: кронштейны, планки, хомуты | кг | 0.2 | 8.38 |  | 2 | 5.05 | 10
137 | ТСЦ-302-1312 | Трубопроводы из стальных водогазопроводных неоцинкованных труб с гильзами и креплениями диаметром: 20 мм | м | 1 | 26.25 |  | 26 | 5.05 | 131
138 | ТЕРр65-9-3 | Смена внутренних трубопроводов из стальных труб диаметром: до 25 мм | 100 м трубопровода | 0.01 | 763.96
|  | ЗП Козп = 1,15 |  |  | 660.97 | 1.15 | 8 | 13.92 | 111
|  | ЭМ Кэм = 1,15 |  |  | 61.35 | 1.15 | 1 | 5.7 | 6
|  | в т.ч. ЗПМ Кзпм = 1,15 |  |  | 1.51 | 1.15 |  | 13.92
|  | МР |  |  | 41.64 |  |  | 5.05
|  | НР от ФОТ | % | 103 |  |  | 8 | 88=103*0,85 | 98
|  | СП от ФОТ | % | 60 |  |  | 5 | 48=60*0,8 | 53
| 2000-01-04 | ЗТР Ктз = 1,15 | чел.час | 94.83 |  | 1.15 |  |  |  | 0.95
| 2 | ЗТМ Ктзм = 1,15 | чел.час | 0.21 |  | 1.15
[7 empty] | 22 |  | 268
139 | ТСЦ-301-1224 | Крепления для трубопроводов: кронштейны, планки, хомуты | кг | 0.2 | 8.38 |  | 2 | 5.05 | 10
140 | ТСЦ-302-1313 | Трубопроводы из стальных водогазопроводных неоцинкованных труб с гильзами и креплениями диаметром: 25 мм | м | 1 | 35.51 |  | 36 | 5.05 | 182
141 | ТЕРр65-9-4 | Смена внутренних трубопроводов из стальных труб диаметром: до 32 мм | 100 м трубопровода | 0.01 | 905.24
|  | ЗП Козп = 1,15 |  |  | 802.25 | 1.15 | 9 | 13.92 | 125
|  | ЭМ Кэм = 1,15 |  |  | 61.35 | 1.15 | 1 | 5.7 | 6
|  | в т.ч. ЗПМ Кзпм = 1,15 |  |  | 1.51 | 1.15 |  | 13.92
|  | МР |  |  | 41.64 |  |  | 5.05
|  | НР от ФОТ | % | 103 |  |  | 9 | 88=103*0,85 | 110
|  | СП от ФОТ | % | 60 |  |  | 5 | 48=60*0,8 | 60
| 2000-01-04 | ЗТР Ктз = 1,15 | чел.час | 115.1 |  | 1.15 |  |  |  | 1.15
| 2 | ЗТМ Ктзм = 1,15 | чел.час | 0.21 |  | 1.15
[7 empty] | 24 |  | 301
142 | ТСЦ-301-1224 | Крепления для трубопроводов: кронштейны, планки, хомуты | кг | 0.2 | 8.38 |  | 2 | 5.05 | 10
143 | ТСЦ-302-1314 | Трубопроводы из стальных водогазопроводных неоцинкованных труб с гильзами и креплениями диаметром: 32 мм | м | 1 | 42.7 |  | 43 | 5.05 | 217
144 | ТЕРр65-9-5 | Смена внутренних трубопроводов из стальных труб диаметром: до 40 мм | 100 м трубопровода | 0.01 | 949.15
|  | ЗП Козп = 1,15 |  |  | 846.16 | 1.15 | 9 | 13.92 | 125
|  | ЭМ Кэм = 1,15 |  |  | 61.35 | 1.15 | 1 | 5.7 | 6
|  | в т.ч. ЗПМ Кзпм = 1,15 |  |  | 1.51 | 1.15 |  | 13.92
|  | МР |  |  | 41.64 |  |  | 5.05
|  | НР от ФОТ | % | 103 |  |  | 9 | 88=103*0,85 | 110
|  | СП от ФОТ | % | 60 |  |  | 5 | 48=60*0,8 | 60
| 2000-01-04 | ЗТР Ктз = 1,15 | чел.час | 121.4 |  | 1.15 |  |  |  | 1.21
| 2 | ЗТМ Ктзм = 1,15 | чел.час | 0.21 |  | 1.15
[7 empty] | 24 |  | 301
145 | ТСЦ-301-1224 | Крепления для трубопроводов: кронштейны, планки, хомуты | кг | 0.2 | 8.38 |  | 2 | 5.05 | 10
146 | ТСЦ-302-1315 | Трубопроводы из стальных водогазопроводных неоцинкованных труб с гильзами и креплениями диаметром: 40 мм | м | 1 | 49.52 |  | 50 | 5.05 | 253
147 | ТЕРр65-9-6 | Смена внутренних трубопроводов из стальных труб диаметром: до 50 мм | 100 м трубопровода | 0.01 | 1181.32
|  | ЗП Козп = 1,15 |  |  | 940.25 | 1.15 | 10 | 13.92 | 139
|  | ЭМ Кэм = 1,15 |  |  | 146.39 | 1.15 | 1 | 5.7 | 6
|  | в т.ч. ЗПМ Кзпм = 1,15 |  |  | 2.16 | 1.15 |  | 13.92
|  | МР |  |  | 94.68 |  | 2 | 5.05 | 10
|  | НР от ФОТ | % | 103 |  |  | 10 | 88=103*0,85 | 122
|  | СП от ФОТ | % | 60 |  |  | 6 | 48=60*0,8 | 67
| 2000-01-04 | ЗТР Ктз = 1,15 | чел.час | 134.9 |  | 1.15 |  |  |  | 1.35
| 2 | ЗТМ Ктзм = 1,15 | чел.час | 0.3 |  | 1.15
[7 empty] | 29 |  | 344
148 | ТСЦ-301-1224 | Крепления для трубопроводов: кронштейны, планки, хомуты | кг | 0.2 | 8.38 |  | 2 | 5.05 | 10
149 | ТСЦ-302-3288 | Трубопроводы из стальных бесшовных труб с гильзами для отопления и газоснабжения диаметром: 50 мм | м | 1 | 55.2 |  | 55 | 5.05 | 278
150 | ТЕРр65-9-7 | Смена внутренних трубопроводов из стальных труб диаметром: до 65 мм | 100 м трубопровода | 0.01 | 1549.95
|  | ЗП Козп = 1,15 |  |  | 1104.75 | 1.15 | 13 | 13.92 | 181
|  | ЭМ Кэм = 1,15 |  |  | 230.14 | 1.15 | 2 | 5.7 | 11
|  | в т.ч. ЗПМ Кзпм = 1,15 |  |  | 2.59 | 1.15 |  | 13.92
|  | МР |  |  | 215.06 |  | 2 | 5.05 | 10
|  | НР от ФОТ | % | 103 |  |  | 13 | 88=103*0,85 | 159
|  | СП от ФОТ | % | 60 |  |  | 8 | 48=60*0,8 | 87
| 2000-01-04 | ЗТР Ктз = 1,15 | чел.час | 158.5 |  | 1.15 |  |  |  | 1.59
| 2 | ЗТМ Ктзм = 1,15 | чел.час | 0.36 |  | 1.15
[7 empty] | 38 |  | 448
151 | ТСЦ-301-1224 | Крепления для трубопроводов: кронштейны, планки, хомуты | кг | 0.2 | 8.38 |  | 2 | 5.05 | 10
152 | ТСЦ-302-3293 | Трубопроводы из стальных бесшовных труб с гильзами для отопления и газоснабжения диаметром: 65 мм | м | 1 | 79.82 |  | 80 | 5.05 | 404
153 | ТЕРр65-9-10 | Замена внутренних трубопроводов водоснабжения из стальных труб на многослойные металл-полимерные трубы диаметром: до 15 мм | 100 м трубопровода | 0.01 | 1259.19
|  | ЗП Козп = 1,15 |  |  | 1170.96 | 1.15 | 14 | 13.92 | 195
|  | ЭМ Кэм = 1,15 |  |  | 66.92 | 1.15 | 1 | 5.7 | 6
|  | в т.ч. ЗПМ Кзпм = 1,15 |  |  |  | 1.15 |  | 13.92
|  | МР |  |  | 21.31 |  |  | 5.05
|  | НР от ФОТ | % | 103 |  |  | 14 | 88=103*0,85 | 172
|  | СП от ФОТ | % | 60 |  |  | 8 | 48=60*0,8 | 94
| 2000-01-04 | ЗТР Ктз = 1,15 | чел.час | 168 |  | 1.15 |  |  |  | 1.68
[7 empty] | 37 |  | 467
154 | ТСЦ-103-1458 | Трубы металлополимерные многослойные для горячего водоснабжения, давлением 1 МПа (10 кгс/см2), для температуры до 95 градусов С, диаметром: 15 мм | м | 0.936 | 24.6 |  | 23 | 5.05 | 116
155 | ТСЦ-301-1224 | Крепления для трубопроводов: кронштейны, планки, хомуты | кг | 0.2 | 8.38 |  | 2 | 5.05 | 10
156 | ТСЦ-301-1380 | Трубки защитные гофрированные | м | 0.09 | 8.87 |  | 1 | 5.05 | 5
157 | ТСЦ-301-1378 | Монтажная плита одинарная | шт. | 0.04 | 18.3 |  | 1 | 5.05 | 5
158 | ТСЦ-301-1379 | Монтажная плита двойная | шт. | 0.14 | 29.75 |  | 4 | 5.05 | 20
159 | ТЕРр65-9-11 | Замена внутренних трубопроводов водоснабжения из стальных труб на многослойные металл-полимерные трубы диаметром: до 20 мм | 100 м трубопровода | 0.01 | 1169.29
|  | ЗП Козп = 1,15 |  |  | 1080.35 | 1.15 | 13 | 13.92 | 181
|  | ЭМ Кэм = 1,15 |  |  | 67.11 | 1.15 | 1 | 5.7 | 6
|  | в т.ч. ЗПМ Кзпм = 1,15 |  |  |  | 1.15 |  | 13.92
|  | МР |  |  | 21.83 |  |  | 5.05
|  | НР от ФОТ | % | 103 |  |  | 13 | 88=103*0,85 | 159
|  | СП от ФОТ | % | 60 |  |  | 8 | 48=60*0,8 | 87
| 2000-01-04 | ЗТР Ктз = 1,15 | чел.час | 155 |  | 1.15 |  |  |  | 1.55
[7 empty] | 35 |  | 433
160 | ТСЦ-103-1459 | Трубы металлополимерные многослойные для горячего водоснабжения, давлением 1 МПа (10 кгс/см2), для температуры до 95 градусов С, диаметром: 20 мм | м | 0.958 | 46.2 |  | 44 | 5.05 | 222
161 | ТСЦ-301-1224 | Крепления для трубопроводов: кронштейны, планки, хомуты | кг | 0.2 | 8.38 |  | 2 | 5.05 | 10
162 | ТСЦ-301-1380 | Трубки защитные гофрированные | м | 0.011 | 8.87 |  |  | 5.05
163 | ТЕРр65-9-12 | Замена внутренних трубопроводов водоснабжения из стальных труб на многослойные металл-полимерные трубы диаметром: до 25 мм | 100 м трубопровода | 0.01 | 1176.43
|  | ЗП Козп = 1,15 |  |  | 1080.35 | 1.15 | 13 | 13.92 | 181
|  | ЭМ Кэм = 1,15 |  |  | 71.81 | 1.15 | 1 | 5.7 | 6
|  | в т.ч. ЗПМ Кзпм = 1,15 |  |  |  | 1.15 |  | 13.92
|  | МР |  |  | 24.27 |  |  | 5.05
|  | НР от ФОТ | % | 103 |  |  | 13 | 88=103*0,85 | 159
|  | СП от ФОТ | % | 60 |  |  | 8 | 48=60*0,8 | 87
| 2000-01-04 | ЗТР Ктз = 1,15 | чел.час | 155 |  | 1.15 |  |  |  | 1.55
[7 empty] | 35 |  | 433
164 | ТСЦ-103-1460 | Трубы металлополимерные многослойные для горячего водоснабжения, давлением 1 МПа (10 кгс/см2), для температуры до 95 градусов С, диаметром: 25 мм | м | 0.978 | 68.3 |  | 67 | 5.05 | 338
165 | ТСЦ-301-1224 | Крепления для трубопроводов: кронштейны, планки, хомуты | кг | 0.2 | 8.38 |  | 2 | 5.05 | 10
166 | ТСЦ-301-1380 | Трубки защитные гофрированные | м | 0.13 | 8.87 |  | 1 | 5.05 | 5
167 | ТЕРр65-10-1 | Очистка канализационной сети: внутренней | 100 м трубопровода | 0.01 | 339.58
|  | ЗП Козп = 1,15 |  |  | 190.62 | 1.15 | 2 | 13.92 | 28
|  | ЭМ Кэм = 1,15 |  |  | 0.89 | 1.15 |  | 5.7
|  | в т.ч. ЗПМ Кзпм = 1,15 |  |  |  | 1.15 |  | 13.92
|  | МР |  |  | 148.07 |  | 1 | 5.05 | 5
|  | НР от ФОТ | % | 103 |  |  | 2 | 88=103*0,85 | 25
|  | СП от ФОТ | % | 60 |  |  | 1 | 48=60*0,8 | 13
| 2005-01-02 | ЗТР Ктз = 1,15 | чел.час | 32.2 |  | 1.15 |  |  |  | 0.32
[7 empty] | 6 |  | 71
168 | ТЕРр65-10-2 | Очистка канализационной сети: дворовой | 100 м трубопровода | 0.01 | 708.03
|  | ЗП Козп = 1,15 |  |  | 639.36 | 1.15 | 7 | 13.92 | 97
|  | ЭМ Кэм = 1,15 |  |  |  | 1.15 |  | 5.7
|  | в т.ч. ЗПМ Кзпм = 1,15 |  |  |  | 1.15 |  | 13.92
|  | МР |  |  | 68.67 |  | 1 | 5.05 | 5
|  | НР от ФОТ | % | 103 |  |  | 7 | 88=103*0,85 | 85
|  | СП от ФОТ | % | 60 |  |  | 4 | 48=60*0,8 | 47
| 2005-01-02 | ЗТР Ктз = 1,15 | чел.час | 108 |  | 1.15 |  |  |  | 1.08
[7 empty] | 19 |  | 234
169 | ТЕРр65-15-1 | Смена отдельных участков трубопроводов с заготовкой труб в построечных условиях диаметром: до 20 мм | 100 м трубопровода | 0.01 | 674.59
|  | ЗП Козп = 1,15 |  |  | 573.31 | 1.15 | 7 | 13.92 | 97
|  | ЭМ Кэм = 1,15 |  |  | 53.78 | 1.15 | 1 | 5.7 | 6
|  | в т.ч. ЗПМ Кзпм = 1,15 |  |  | 0.72 | 1.15 |  | 13.92
|  | МР |  |  | 47.5 |  |  | 5.05
|  | НР от ФОТ | % | 103 |  |  | 7 | 88=103*0,85 | 85
|  | СП от ФОТ | % | 60 |  |  | 4 | 48=60*0,8 | 47
| 2003-01-03 | ЗТР Ктз = 1,15 | чел.час | 89.3 |  | 1.15 |  |  |  | 0.89
| 2 | ЗТМ Ктзм = 1,15 | чел.час | 0.1 |  | 1.15
[7 empty] | 19 |  | 235
170 | ТСЦ-103-0050 | Трубы стальные сварные водогазопроводные с резьбой оцинкованные обыкновенные, диаметр условного прохода: 20 мм, толщина стенки 2,8 мм | м | 1.07 | 25.9 |  | 28 | 5.05 | 141
171 | ТСЦ-301-1224 | Крепления для трубопроводов: кронштейны, планки, хомуты | кг | 0.2 | 8.38 |  | 2 | 5.05 | 10
172 | ТЕРр65-15-2 | Смена отдельных участков трубопроводов с заготовкой труб в построечных условиях диаметром: до 32 мм | 100 м трубопровода | 0.01 | 695.84
|  | ЗП Козп = 1,15 |  |  | 584.22 | 1.15 | 7 | 13.92 | 97
|  | ЭМ Кэм = 1,15 |  |  | 64.12 | 1.15 | 1 | 5.7 | 6
|  | в т.ч. ЗПМ Кзпм = 1,15 |  |  | 1.44 | 1.15 |  | 13.92
|  | МР |  |  | 47.5 |  |  | 5.05
|  | НР от ФОТ | % | 103 |  |  | 7 | 88=103*0,85 | 85
|  | СП от ФОТ | % | 60 |  |  | 4 | 48=60*0,8 | 47
| 2003-01-03 | ЗТР Ктз = 1,15 | чел.час | 91 |  | 1.15 |  |  |  | 0.91
| 2 | ЗТМ Ктзм = 1,15 | чел.час | 0.2 |  | 1.15
[7 empty] | 19 |  | 235
173 | ТСЦ-103-0052 | Трубы стальные сварные водогазопроводные с резьбой оцинкованные обыкновенные, диаметр условного прохода: 32 мм, толщина стенки 3,2 мм | м | 1.07 | 45.32 |  | 48 | 5.05 | 242
174 | ТСЦ-301-1224 | Крепления для трубопроводов: кронштейны, планки, хомуты | кг | 0.2 | 8.38 |  | 2 | 5.05 | 10
175 | ТЕРр65-15-3 | Смена отдельных участков трубопроводов с заготовкой труб в построечных условиях диаметром: до 50 мм | 100 м трубопровода | 0.01 | 970.13
|  | ЗП Козп = 1,15 |  |  | 712.62 | 1.15 | 8 | 13.92 | 111
|  | ЭМ Кэм = 1,15 |  |  | 151.19 | 1.15 | 2 | 5.7 | 11
|  | в т.ч. ЗПМ Кзпм = 1,15 |  |  | 2.16 | 1.15 |  | 13.92
|  | МР |  |  | 106.32 |  | 1 | 5.05 | 5
|  | НР от ФОТ | % | 103 |  |  | 8 | 88=103*0,85 | 98
|  | СП от ФОТ | % | 60 |  |  | 5 | 48=60*0,8 | 53
| 2003-01-03 | ЗТР Ктз = 1,15 | чел.час | 111 |  | 1.15 |  |  |  | 1.11
| 2 | ЗТМ Ктзм = 1,15 | чел.час | 0.3 |  | 1.15
[7 empty] | 24 |  | 278
176 | ТСЦ-103-0054 | Трубы стальные сварные водогазопроводные с резьбой оцинкованные обыкновенные, диаметр условного прохода: 50 мм, толщина стенки 3,5 мм | м | 1.07 | 71.7 |  | 77 | 5.05 | 389
177 | ТСЦ-301-1224 | Крепления для трубопроводов: кронштейны, планки, хомуты | кг | 0.2 | 8.38 |  | 2 | 5.05 | 10
178 | ТЕРр65-15-4 | Смена отдельных участков трубопроводов с заготовкой труб в построечных условиях диаметром: до 80 мм | 100 м трубопровода | 0.01 | 1348.91
|  | ЗП Козп = 1,15 |  |  | 834.6 | 1.15 | 9 | 13.92 | 125
|  | ЭМ Кэм = 1,15 |  |  | 249.41 | 1.15 | 2 | 5.7 | 11
|  | в т.ч. ЗПМ Кзпм = 1,15 |  |  | 3.24 | 1.15 |  | 13.92
|  | МР |  |  | 264.9 |  | 3 | 5.05 | 15
|  | НР от ФОТ | % | 103 |  |  | 9 | 88=103*0,85 | 110
|  | СП от ФОТ | % | 60 |  |  | 5 | 48=60*0,8 | 60
| 2003-01-03 | ЗТР Ктз = 1,15 | чел.час | 130 |  | 1.15 |  |  |  | 1.3
| 2 | ЗТМ Ктзм = 1,15 | чел.час | 0.45 |  | 1.15
[7 empty] | 28 |  | 321
179 | ТСЦ-103-0056 | Трубы стальные сварные водогазопроводные с резьбой оцинкованные обыкновенные, диаметр условного прохода: 80 мм, толщина стенки 4 мм | м | 1.07 | 122.85 |  | 131 | 5.05 | 662
180 | ТСЦ-301-1224 | Крепления для трубопроводов: кронштейны, планки, хомуты | кг | 0.2 | 8.38 |  | 2 | 5.05 | 10
181 | ТЕРр65-15-5 | Замена трубопроводов отопления из стальных труб на трубопроводы из многослойных металлополимер-ных труб: при стояковой системе отопления диаметром до 15 мм | 100 м трубопровода | 0.01 | 1206.35
|  | ЗП Козп = 1,15 |  |  | 1122.17 | 1.15 | 13 | 13.92 | 181
|  | ЭМ Кэм = 1,15 |  |  | 66.34 | 1.15 | 1 | 5.7 | 6
|  | в т.ч. ЗПМ Кзпм = 1,15 |  |  |  | 1.15 |  | 13.92
|  | МР |  |  | 17.84 |  |  | 5.05
|  | НР от ФОТ | % | 103 |  |  | 13 | 88=103*0,85 | 159
|  | СП от ФОТ | % | 60 |  |  | 8 | 48=60*0,8 | 87
| 2000-01-04 | ЗТР Ктз = 1,15 | чел.час | 161 |  | 1.15 |  |  |  | 1.61
[7 empty] | 35 |  | 433
182 | ТСЦ-103-1458 | Трубы металлополимерные многослойные, давлением 1 МПа (10 кгс/см2), для температуры до 95 градусов С, диаметром: 15 мм | м | 0.936 | 24.6 |  | 23 | 5.05 | 116
183 | ТСЦ-301-1224 | Крепления для трубопроводов: кронштейны, планки, хомуты | кг | 0.2 | 8.38 |  | 2 | 5.05 | 10
184 | ТСЦ-301-1380 | Трубки защитные гофрированные | м | 0.04 | 8.87 |  |  | 5.05
185 | ТЕРр65-15-6 | Замена трубопроводов отопления из стальных труб на трубопроводы из многослойных металлополимер-ных труб: при стояковой системе отопления диаметром до 20 мм | 100 м трубопровода | 0.01 | 1297.15
|  | ЗП Козп = 1,15 |  |  | 1212.78 | 1.15 | 14 | 13.92 | 195
|  | ЭМ Кэм = 1,15 |  |  | 66.53 | 1.15 | 1 | 5.7 | 6
|  | в т.ч. ЗПМ Кзпм = 1,15 |  |  |  | 1.15 |  | 13.92
|  | МР |  |  | 17.84 |  |  | 5.05
|  | НР от ФОТ | % | 103 |  |  | 14 | 88=103*0,85 | 172
|  | СП от ФОТ | % | 60 |  |  | 8 | 48=60*0,8 | 94
| 2000-01-04 | ЗТР Ктз = 1,15 | чел.час | 174 |  | 1.15 |  |  |  | 1.74
[7 empty] | 37 |  | 467
186 | ТСЦ-103-1459 | Трубы металлополимерные многослойные, давлением 1 МПа (10 кгс/см2), для температуры до 95 градусов С, диаметром: 20 мм | м | 0.958 | 46.2 |  | 44 | 5.05 | 222
187 | ТСЦ-301-1224 | Крепления для трубопроводов: кронштейны, планки, хомуты | кг | 0.2 | 8.38 |  | 2 | 5.05 | 10
188 | ТСЦ-301-1380 | Трубки защитные гофрированные | м | 0.06 | 8.87 |  | 1 | 5.05 | 5
189 | ТЕРр65-15-7 | Замена трубопроводов отопления из стальных труб на трубопроводы из многослойных металлополимер-ных труб: при стояковой системе отопления диаметром до 25 мм | 100 м трубопровода | 0.01 | 1360.07
|  | ЗП Козп = 1,15 |  |  | 1275.51 | 1.15 | 15 | 13.92 | 209
|  | ЭМ Кэм = 1,15 |  |  | 66.72 | 1.15 | 1 | 5.7 | 6
|  | в т.ч. ЗПМ Кзпм = 1,15 |  |  |  | 1.15 |  | 13.92
|  | МР |  |  | 17.84 |  |  | 5.05
|  | НР от ФОТ | % | 103 |  |  | 15 | 88=103*0,85 | 184
|  | СП от ФОТ | % | 60 |  |  | 9 | 48=60*0,8 | 100
| 2000-01-04 | ЗТР Ктз = 1,15 | чел.час | 183 |  | 1.15 |  |  |  | 1.83
[7 empty] | 40 |  | 499
190 | ТСЦ-103-1460 | Трубы металлополимерные многослойные для горячего водоснабжения, давлением 1 МПа (10 кгс/см2), для температуры до 95 градусов С, диаметром: 25 мм | м | 0.978 | 68.3 |  | 67 | 5.05 | 338
191 | ТСЦ-301-1224 | Крепления для трубопроводов: кронштейны, планки, хомуты | кг | 0.2 | 8.38 |  | 2 | 5.05 | 10
192 | ТСЦ-301-1380 | Трубки защитные гофрированные | м | 0.07 | 8.87 |  | 1 | 5.05 | 5
193 | ТЕРр65-15-8 | Замена трубопроводов отопления из стальных труб на трубопроводы из многослойных металлополимер-ных труб: при коллекторной системе отопления диаметром до 15 мм | 100 м трубопровода | 0.01 | 934.52
|  | ЗП Козп = 1,15 |  |  | 850.34 | 1.15 | 10 | 13.92 | 139
|  | ЭМ Кэм = 1,15 |  |  | 66.34 | 1.15 |  | 5.7
|  | в т.ч. ЗПМ Кзпм = 1,15 |  |  |  | 1.15 |  | 13.92
|  | МР |  |  | 17.84 |  |  | 5.05
|  | НР от ФОТ | % | 103 |  |  | 10 | 88=103*0,85 | 122
|  | СП от ФОТ | % | 60 |  |  | 6 | 48=60*0,8 | 67
| 2000-01-04 | ЗТР Ктз = 1,15 | чел.час | 122 |  | 1.15 |  |  |  | 1.22
[7 empty] | 26 |  | 328
194 | ТСЦ-103-1458 | Трубы металлополимерные многослойные, давлением 1 МПа (10 кгс/см2), для температуры до 95 градусов С, диаметром: 15 мм | м | 0.948 | 24.6 |  | 23 | 5.05 | 116
195 | ТСЦ-301-1224 | Крепления для трубопроводов: кронштейны, планки, хомуты | кг | 0.2 | 8.38 |  | 2 | 5.05 | 10
196 | ТСЦ-301-1380 | Трубки защитные гофрированные | м | 0.04 | 8.87 |  |  | 5.05
197 | ТЕРр65-15-9 | Замена трубопроводов отопления из стальных труб на трубопроводы из многослойных металлополимер-ных труб: при коллекторной системе отопления диаметром до 20 мм | 100 м трубопровода | 0.01 | 1171.69
|  | ЗП Козп = 1,15 |  |  | 1087.32 | 1.15 | 13 | 13.92 | 181
|  | ЭМ Кэм = 1,15 |  |  | 66.53 | 1.15 | 1 | 5.7 | 6
|  | в т.ч. ЗПМ Кзпм = 1,15 |  |  |  | 1.15 |  | 13.92
|  | МР |  |  | 17.84 |  |  | 5.05
|  | НР от ФОТ | % | 103 |  |  | 13 | 88=103*0,85 | 159
|  | СП от ФОТ | % | 60 |  |  | 8 | 48=60*0,8 | 87
| 2000-01-04 | ЗТР Ктз = 1,15 | чел.час | 156 |  | 1.15 |  |  |  | 1.56
[7 empty] | 35 |  | 433
198 | ТСЦ-103-1459 | Трубы металлополимерные многослойные, давлением 1 МПа (10 кгс/см2), для температуры до 95 градусов С, диаметром: 20 мм | м | 0.971 | 46.2 |  | 45 | 5.05 | 227
199 | ТСЦ-301-1224 | Крепления для трубопроводов: кронштейны, планки, хомуты | кг | 0.2 | 8.38 |  | 2 | 5.05 | 10
200 | ТСЦ-301-1380 | Трубки защитные гофрированные | м | 0.06 | 8.87 |  | 1 | 5.05 | 5
201 | ТЕРр65-15-10 | Замена трубопроводов отопления из стальных труб на трубопроводы из многослойных металлополимер-ных труб: при коллекторной системе отопления диаметром до 25 мм | 100 м трубопровода | 0.01 | 1253.02
|  | ЗП Козп = 1,15 |  |  | 1163.99 | 1.15 | 14 | 13.92 | 195
|  | ЭМ Кэм = 1,15 |  |  | 71.19 | 1.15 | 1 | 5.7 | 6
|  | в т.ч. ЗПМ Кзпм = 1,15 |  |  |  | 1.15 |  | 13.92
|  | МР |  |  | 17.84 |  |  | 5.05
|  | НР от ФОТ | % | 103 |  |  | 14 | 88=103*0,85 | 172
|  | СП от ФОТ | % | 60 |  |  | 8 | 48=60*0,8 | 94
| 2000-01-04 | ЗТР Ктз = 1,15 | чел.час | 167 |  | 1.15 |  |  |  | 1.67
[7 empty] | 37 |  | 467
202 | ТСЦ-103-1460 | Трубы металлополимерные многослойные для горячего водоснабжения, давлением 1 МПа (10 кгс/см2), для температуры до 95 градусов С, диаметром: 25 мм | м | 0.984 | 68.3 |  | 67 | 5.05 | 338
203 | ТСЦ-301-1224 | Крепления для трубопроводов: кронштейны, планки, хомуты | кг | 0.2 | 8.38 |  | 2 | 5.05 | 10
204 | ТСЦ-301-1380 | Трубки защитные гофрированные | м | 0.07 | 8.87 |  | 1 | 5.05 | 5
Вентиляция
205 | ТЕРр65-34-1 | Ремонт вентиляционных коробов | 100 м2 поверхности коробов | 0.01 | 1603.5
|  | ЗП Козп = 1,15 |  |  | 1045.5 | 1.15 | 12 | 13.92 | 167
|  | ЭМ Кэм = 1,15 |  |  | 77.57 | 1.15 | 1 | 5.7 | 6
|  | в т.ч. ЗПМ Кзпм = 1,15 |  |  | 5.4 | 1.15 |  | 13.92
|  | МР |  |  | 480.43 |  | 5 | 5.05 | 25
|  | НР от ФОТ | % | 103 |  |  | 12 | 88=103*0,85 | 147
|  | СП от ФОТ | % | 60 |  |  | 7 | 48=60*0,8 | 80
| 2000-01-04 | ЗТР Ктз = 1,15 | чел.час | 150 |  | 1.15 |  |  |  | 1.5
| 2 | ЗТМ Ктзм = 1,15 | чел.час | 0.75 |  | 1.15 |  |  |  | 0.01
[7 empty] | 37 |  | 425
206 | ТЕРр65-35-1 | Прочистка вентиляционных каналов | 100 м канала | 0.01 | 150.47
|  | ЗП Козп = 1,15 |  |  | 115.57 | 1.15 | 1 | 13.92 | 14
|  | ЭМ Кэм = 1,15 |  |  | 0.14 | 1.15 |  | 5.7
|  | в т.ч. ЗПМ Кзпм = 1,15 |  |  | 0.07 | 1.15 |  | 13.92
|  | МР |  |  | 34.76 |  | 1 | 5.05 | 5
|  | НР от ФОТ | % | 74 |  |  | 1 | 63=74*0,85 | 9
|  | СП от ФОТ | % | 50 |  |  | 1 | 40=50*0,8 | 6
| 2000-01-03 | ЗТР Ктз = 1,15 | чел.час | 18.7 |  | 1.15 |  |  |  | 0.19
| 2 | ЗТМ Ктзм = 1,15 | чел.час | 0.01 |  | 1.15
[7 empty] | 4 |  | 34
Итого по разделу 2. САНТЕХНИЧЕСКИЕ РАБОТЫ | [8 empty] | 62925
Раздел 3. СТРОИТЕЛЬНЫЕ РАБОТЫ
Полы и ступени
207 | ТЕР11-01-011-01 | Устройство стяжек: цементных толщиной 20 мм | 100 м2 стяжки | 0.01 | 1083.13
|  | ЗП Козп = 1,15*1,15 |  |  | 227.58 | 1,15*1,15 | 2 | 13.92 | 28
|  | ЭМ Кэм = 1,15*1,25 |  |  | 35.76 | 1,15*1,25 |  | 5.7
|  | в т.ч. ЗПМ Кзпм = 1,15*1,15 |  |  | 9.14 | 1,15*1,15 |  | 13.92
|  | МР |  |  | 819.79 |  | 9 | 5.05 | 45
|  | НР от ФОТ | % | 123 |  | 0.9 | 2 | 94=123*0.9 * 0,85 | 26
|  | СП от ФОТ | % | 75 |  | 0.85 | 1 | 51=75*0.85 * 0,8 | 14
| 2002-01-02 | ЗТР Ктз = 1,15 | чел.час | 39.51 |  | 1.15 |  |  |  | 0.4
| 2 | ЗТМ Ктзм = 1,15 | чел.час | 1.27 |  | 1.15 |  |  |  | 0.01
[7 empty] | 14 |  | 113
208 | ТЕР11-01-011-02 | Устройство стяжек: на каждые 5 мм изменения толщины стяжки добавлять или исключать к расценке 11-01-011-01 до 100мм | 100 м2 стяжки | 0.16 | 213.45
|  | ЗП Козп = 1,15*1,15 |  |  | 2.88 | 1,15*1,15 |  | 13.92
|  | ЭМ Кэм = 1,15*1,25 |  |  | 7.53 | 1,15*1,25 | 1 | 5.7 | 6
|  | в т.ч. ЗПМ Кзпм = 1,15*1,15 |  |  | 1.51 | 1,15*1,15 |  | 13.92
|  | МР |  |  | 203.04 |  | 33 | 5.05 | 167
|  | НР от ФОТ | % | 123 |  | 0.9 |  | 94=123*0.9 * 0,85
|  | СП от ФОТ | % | 75 |  | 0.85 |  | 51=75*0.85 * 0,8
| 2002-01-02 | ЗТР Ктз = 1,15 | чел.час | 0.5 |  | 1.15 |  |  |  | 0.08
| 2 | ЗТМ Ктзм = 1,15 | чел.час | 0.21 |  | 1.15 |  |  |  | 0.03
[7 empty] | 34 |  | 173
209 | ТЕРр57-10-3 | Заделка выбоин в полах: цементных площадью до 1,0 м2 | 100 мест | 0.01 | 834.32
|  | ЗП Козп = 1,15 |  |  | 767.74 | 1.15 | 9 | 13.92 | 125
|  | ЭМ Кэм = 1,15 |  |  | 66.36 | 1.15 |  | 5.7
|  | в т.ч. ЗПМ Кзпм = 1,15 |  |  | 9.6 | 1.15 |  | 13.92
|  | МР |  |  | 0.22 |  |  | 5.05
|  | НР от ФОТ | % | 80 |  |  | 7 | 68=80*0,85 | 85
|  | СП от ФОТ | % | 68 |  |  | 6 | 54=68*0,8 | 68
| 2000-01-03 | ЗТР Ктз = 1,15 | чел.час | 124.23 |  | 1.15 |  |  |  | 1.24
| 2 | ЗТМ Ктзм = 1,15 | чел.час | 1.38 |  | 1.15 |  |  |  | 0.01
[7 empty] | 22 |  | 278
210 | ТСЦ-101-1356 | Цемент для приготовления раствора в построечных условиях и в других подобных случаях | т | 0.00045 | 283.31 |  |  | 5.05
211 | ТСЦ-402-0061 | Раствор готовый кладочный тяжелый цементный | м3 | 0.0214 | 367.94 |  | 8 | 5.05 | 40
212 | ТЕРр52-15-1 | Герметизация вводов в подвальное помещение | 100 шт. | 0.01 | 1427.66
|  | ЗП Козп = 1,15 |  |  | 408.61 | 1.15 | 5 | 13.92 | 70
|  | ЭМ Кэм = 1,15 |  |  | 0.89 | 1.15 |  | 5.7
|  | в т.ч. ЗПМ Кзпм = 1,15 |  |  |  | 1.15 |  | 13.92
|  | МР |  |  | 1018.16 |  | 10 | 5.05 | 51
|  | НР от ФОТ | % | 93 |  |  | 5 | 79=93*0,85 | 55
|  | СП от ФОТ | % | 75 |  |  | 4 | 60=75*0,8 | 42
| 2002-01-03 | ЗТР Ктз = 1,15 | чел.час | 64.45 |  | 1.15 |  |  |  | 0.64
[7 empty] | 24 |  | 218
213 | ТЕРр52-16-1 | Заделка подвальных окон: фанерой | 10 м2 | 0.1 | 308.35
|  | ЗП Козп = 1,15 |  |  | 25.08 | 1.15 | 3 | 13.92 | 42
|  | ЭМ Кэм = 1,15 |  |  | 0.89 | 1.15 |  | 5.7
|  | в т.ч. ЗПМ Кзпм = 1,15 |  |  |  | 1.15 |  | 13.92
|  | МР |  |  | 282.38 |  | 28 | 5.05 | 141
|  | НР от ФОТ | % | 93 |  |  | 3 | 79=93*0,85 | 33
|  | СП от ФОТ | % | 75 |  |  | 2 | 60=75*0,8 | 25
| 2001-01-02 | ЗТР Ктз = 1,15 | чел.час | 4.4 |  | 1.15 |  |  |  | 0.44
[7 empty] | 36 |  | 241
214 | ТЕРр52-16-2 | Заделка подвальных окон: железом | 10 м2 | 0.1 | 703.34
|  | ЗП Козп = 1,15 |  |  | 17.33 | 1.15 | 2 | 13.92 | 28
|  | ЭМ Кэм = 1,15 |  |  | 0.89 | 1.15 |  | 5.7
|  | в т.ч. ЗПМ Кзпм = 1,15 |  |  |  | 1.15 |  | 13.92
|  | МР |  |  | 685.12 |  | 68 | 5.05 | 343
|  | НР от ФОТ | % | 93 |  |  | 2 | 79=93*0,85 | 22
|  | СП от ФОТ | % | 75 |  |  | 2 | 60=75*0,8 | 17
| 2001-01-02 | ЗТР Ктз = 1,15 | чел.час | 3.04 |  | 1.15 |  |  |  | 0.3
[7 empty] | 74 |  | 410
215 | ТЕРр52-16-3 | Заделка подвальных окон: кирпичом толщиной в 1 кирпич | 10 м2 | 0.1 | 473.98
|  | ЗП Козп = 1,15 |  |  | 239.09 | 1.15 | 28 | 13.92 | 390
|  | ЭМ Кэм = 1,15 |  |  | 8.93 | 1.15 | 1 | 5.7 | 6
|  | в т.ч. ЗПМ Кзпм = 1,15 |  |  |  | 1.15 |  | 13.92
|  | МР |  |  | 225.96 |  | 22 | 5.05 | 111
|  | НР от ФОТ | % | 93 |  |  | 26 | 79=93*0,85 | 308
|  | СП от ФОТ | % | 75 |  |  | 21 | 60=75*0,8 | 234
| 2004-01-02 | ЗТР Ктз = 1,15 | чел.час | 40.8 |  | 1.15 |  |  |  | 4.08
[7 empty] | 98 |  | 1049
216 | ТСЦ-404-0163 | Кирпич силикатный полнотелый одинарный, размером 250х120х65 мм, марка: 125 | 1000 шт. | 0.102 | 580.3 |  | 59 | 5.05 | 298
217 | ТЕРр59-5-2 | Ремонт ступеней: бетонных | 100 ступеней | 0.01 | 953.45
|  | ЗП Козп = 1,15 |  |  | 644.09 | 1.15 | 7 | 13.92 | 97
|  | ЭМ Кэм = 1,15 |  |  | 17.49 | 1.15 |  | 5.7
|  | в т.ч. ЗПМ Кзпм = 1,15 |  |  | 2.09 | 1.15 |  | 13.92
|  | МР |  |  | 291.87 |  | 4 | 5.05 | 20
|  | НР от ФОТ | % | 76 |  |  | 5 | 65=76*0,85 | 63
|  | СП от ФОТ | % | 60 |  |  | 4 | 48=60*0,8 | 47
| 2001-01-03 | ЗТР Ктз = 1,15 | чел.час | 102.89 |  | 1.15 |  |  |  | 1.03
| 2 | ЗТМ Ктзм = 1,15 | чел.час | 0.29 |  | 1.15
[7 empty] | 20 |  | 227
218 | ТСЦ-401-0003 | Бетон тяжелый, класс: В7,5 (М100) | м3 | 0.0028 | 520.1 |  | 1 | 5.05 | 5
219 | ТЕРр59-10-2 | Смена отдельных каменных и железобетонных ступеней: на сплошном основании или с заделкой двух концов | 100 м ступеней | 0.01 | 1889.52
|  | ЗП Козп = 1,15 |  |  | 1790.22 | 1.15 | 21 | 13.92 | 292
|  | ЭМ Кэм = 1,15 |  |  | 99.3 | 1.15 | 1 | 5.7 | 6
|  | в т.ч. ЗПМ Кзпм = 1,15 |  |  | 36.02 | 1.15 |  | 13.92
|  | МР | [5 empty] | 5.05
|  | НР от ФОТ | % | 76 |  |  | 16 | 65=76*0,85 | 190
|  | СП от ФОТ | % | 60 |  |  | 13 | 48=60*0,8 | 140
| 2003-01-03 | ЗТР Ктз = 1,15 | чел.час | 278.85 |  | 1.15 |  |  |  | 2.79
| 2 | ЗТМ Ктзм = 1,15 | чел.час | 4.79 |  | 1.15 |  |  |  | 0.05
[7 empty] | 51 |  | 628
220 | ТСЦ-402-0004 | Раствор готовый кладочный цементный марки: 100 | м3 | 0.00706 | 369.56 |  | 3 | 5.05 | 15
221 | ТСЦ-404-0163 | Кирпич силикатный полнотелый одинарный, размером 250х120х65 мм, марка: 125 | 1000 шт. | 0.005 | 580.3 |  | 3 | 5.05 | 15
222 | ТСЦ-403-0070 | Ступени бетонные | м | 1 | 58 |  | 58 | 5.05 | 293
223 | ТЕРр59-8-1 | Укрепление стоек металлических решеток ограждений | 100 укрепленных стоек | 0.01 | 166.4
|  | ЗП Козп = 1,15 |  |  | 165.7 | 1.15 | 2 | 13.92 | 28
|  | ЭМ Кэм = 1,15 |  |  | 0.7 | 1.15 |  | 5.7
|  | в т.ч. ЗПМ Кзпм = 1,15 |  |  | 0.36 | 1.15 |  | 13.92
|  | МР | [5 empty] | 5.05
|  | НР от ФОТ | % | 76 |  |  | 2 | 65=76*0,85 | 18
|  | СП от ФОТ | % | 60 |  |  | 1 | 48=60*0,8 | 13
| 2009-01-03 | ЗТР Ктз = 1,15 | чел.час | 24.05 |  | 1.15 |  |  |  | 0.24
| 2 | ЗТМ Ктзм = 1,15 | чел.час | 0.05 |  | 1.15
[7 empty] | 5 |  | 59
224 | ТСЦ-402-0004 | Раствор готовый кладочный цементный марки: 100 | м3 | 0.0007 | 369.56 |  |  | 5.05
225 | ТЕРр59-9-1 | Ремонт металлических лестничных решеток | 100 м решетки | 0.01 | 67.12
|  | ЗП Козп = 1,15 |  |  | 66.13 | 1.15 | 1 | 13.92 | 14
|  | ЭМ Кэм = 1,15 |  |  | 0.99 | 1.15 |  | 5.7
|  | в т.ч. ЗПМ Кзпм = 1,15 |  |  | 0.5 | 1.15 |  | 13.92
|  | МР | [5 empty] | 5.05
|  | НР от ФОТ | % | 76 |  |  | 1 | 65=76*0,85 | 9
|  | СП от ФОТ | % | 60 |  |  | 1 | 48=60*0,8 | 7
| 2008-01-03 | ЗТР Ктз = 1,15 | чел.час | 9.71 |  | 1.15 |  |  |  | 0.1
| 2 | ЗТМ Ктзм = 1,15 | чел.час | 0.07 |  | 1.15
[7 empty] | 3 |  | 30
226 | ТСЦ-402-0004 | Раствор готовый кладочный цементный марки: 100 | м3 | 0.00084 | 369.56 |  |  | 5.05
Штукатурка
227 | ТЕРр61-26-1 | Перетирка штукатурки: внутренних помещений | 100 м2 перетертой поверхности | 0.01 | 194.75
|  | ЗП Козп = 1,15 |  |  | 175.72 | 1.15 | 2 | 13.92 | 28
|  | ЭМ Кэм = 1,15 |  |  | 1.41 | 1.15 |  | 5.7
|  | в т.ч. ЗПМ Кзпм = 1,15 |  |  | 0.72 | 1.15 |  | 13.92
|  | МР |  |  | 17.62 |  |  | 5.05
|  | НР от ФОТ | % | 79 |  |  | 2 | 67=79*0,85 | 19
|  | СП от ФОТ | % | 50 |  |  | 1 | 40=50*0,8 | 11
| 2001-01-03 | ЗТР Ктз = 1,15 | чел.час | 28.07 |  | 1.15 |  |  |  | 0.28
| 2 | ЗТМ Ктзм = 1,15 | чел.час | 0.1 |  | 1.15
[7 empty] | 5 |  | 58
228 | ТЕРр61-26-2 | Перетирка штукатурки: фасадов гладких с земли и лесов | 100 м2 перетертой поверхности | 0.01 | 239.39
|  | ЗП Козп = 1,15 |  |  | 223.67 | 1.15 | 2 | 13.92 | 28
|  | ЭМ Кэм = 1,15 |  |  | 0.17 | 1.15 |  | 5.7
|  | в т.ч. ЗПМ Кзпм = 1,15 |  |  |  | 1.15 |  | 13.92
|  | МР |  |  | 15.55 |  |  | 5.05
|  | НР от ФОТ | % | 79 |  |  | 2 | 67=79*0,85 | 19
|  | СП от ФОТ | % | 50 |  |  | 1 | 40=50*0,8 | 11
| 2001-01-03 | ЗТР Ктз = 1,15 | чел.час | 35.73 |  | 1.15 |  |  |  | 0.36
[7 empty] | 5 |  | 58
229 | ТЕРр61-26-5 | Перетирка штукатурки фасадов с рустами: с земли и лесов | 100 м2 перетертой поверхности | 0.01 | 315.64
|  | ЗП Козп = 1,15 |  |  | 299.92 | 1.15 | 3 | 13.92 | 42
|  | ЭМ Кэм = 1,15 |  |  | 0.17 | 1.15 |  | 5.7
|  | в т.ч. ЗПМ Кзпм = 1,15 |  |  |  | 1.15 |  | 13.92
|  | МР |  |  | 15.55 |  |  | 5.05
|  | НР от ФОТ | % | 79 |  |  | 2 | 67=79*0,85 | 28
|  | СП от ФОТ | % | 50 |  |  | 2 | 40=50*0,8 | 17
| 2001-01-03 | ЗТР Ктз = 1,15 | чел.час | 47.91 |  | 1.15 |  |  |  | 0.48
[7 empty] | 7 |  | 87
230 | ТЕРр61-28-1 | Устройство основания под штукатурку из металлической сетки: по кирпичным и бетонным поверхностям | 100 м2 поверхности | 0.01 | 2091.65
|  | ЗП Козп = 1,15 |  |  | 461.04 | 1.15 | 6 | 13.92 | 84
|  | ЭМ Кэм = 1,15 |  |  | 11.78 | 1.15 |  | 5.7
|  | в т.ч. ЗПМ Кзпм = 1,15 |  |  |  | 1.15 |  | 13.92
|  | МР |  |  | 1618.83 |  | 16 | 5.05 | 81
|  | НР от ФОТ | % | 79 |  |  | 5 | 67=79*0,85 | 56
|  | СП от ФОТ | % | 50 |  |  | 3 | 40=50*0,8 | 34
| 2000-01-02 | ЗТР Ктз = 1,15 | чел.час | 81.6 |  | 1.15 |  |  |  | 0.82
[7 empty] | 30 |  | 255
231 | ТЕРр61-1-1 | Сплошное выравнивание штукатурки стен цементно-известковым раствором при толщине намета: до 5 мм | 100 м2 поверхности | 0.01 | 382.94
|  | ЗП Козп = 1,15 |  |  | 178.07 | 1.15 | 2 | 13.92 | 28
|  | ЭМ Кэм = 1,15 |  |  | 4.51 | 1.15 |  | 5.7
|  | в т.ч. ЗПМ Кзпм = 1,15 |  |  | 2.3 | 1.15 |  | 13.92
|  | МР |  |  | 200.36 |  | 2 | 5.05 | 10
|  | НР от ФОТ | % | 79 |  |  | 2 | 67=79*0,85 | 19
|  | СП от ФОТ | % | 50 |  |  | 1 | 40=50*0,8 | 11
| 2007-01-02 | ЗТР Ктз = 1,15 | чел.час | 29.58 |  | 1.15 |  |  |  | 0.3
| 2 | ЗТМ Ктзм = 1,15 | чел.час | 0.32 |  | 1.15
[7 empty] | 7 |  | 68
232 | ТЕРр61-1-2 | Сплошное выравнивание штукатурки стен цементно-известковым раствором при толщине намета: до 10 мм | 100 м2 поверхности | 0.01 | 664.05
|  | ЗП Козп = 1,15 |  |  | 255.07 | 1.15 | 3 | 13.92 | 42
|  | ЭМ Кэм = 1,15 |  |  | 9.02 | 1.15 |  | 5.7
|  | в т.ч. ЗПМ Кзпм = 1,15 |  |  | 4.61 | 1.15 |  | 13.92
|  | МР |  |  | 399.96 |  | 4 | 5.05 | 20
|  | НР от ФОТ | % | 79 |  |  | 2 | 67=79*0,85 | 28
|  | СП от ФОТ | % | 50 |  |  | 2 | 40=50*0,8 | 17
| 2007-01-02 | ЗТР Ктз = 1,15 | чел.час | 42.37 |  | 1.15 |  |  |  | 0.42
| 2 | ЗТМ Ктзм = 1,15 | чел.час | 0.64 |  | 1.15 |  |  |  | 0.01
[7 empty] | 11 |  | 107
233 | ТЕРр61-1-9 | Сплошное выравнивание штукатурки внутри здания (однослойная штукатурка) сухой растворной смесью (типа «Ветонит») толщиной до 10 мм для последующей окраски или оклейки обоями: стен | 100 м2 поверхности | 0.01 | 11381.44
|  | ЗП Козп = 1,15 |  |  | 522.5 | 1.15 | 6 | 13.92 | 84
|  | ЭМ Кэм = 1,15 |  |  | 21.05 | 1.15 |  | 5.7
|  | в т.ч. ЗПМ Кзпм = 1,15 |  |  | 13.68 | 1.15 |  | 13.92
|  | МР |  |  | 10837.89 |  | 109 | 5.05 | 550
|  | НР от ФОТ | % | 79 |  |  | 5 | 67=79*0,85 | 56
|  | СП от ФОТ | % | 50 |  |  | 3 | 40=50*0,8 | 34
| 2001-01-04 | ЗТР Ктз = 1,15 | чел.час | 73.8 |  | 1.15 |  |  |  | 0.74
| 2 | ЗТМ Ктзм = 1,15 | чел.час | 1.9 |  | 1.15 |  |  |  | 0.02
[7 empty] | 123 |  | 724
234 | ТЕРр61-1-10 | Сплошное выравнивание штукатурки внутри здания (однослойная штукатурка) сухой растворной смесью (типа «Ветонит») толщиной до 10 мм для последующей окраски или оклейки обоями: потолков | 100 м2 поверхности | 0.01 | 13325.21
|  | ЗП Козп = 1,15 |  |  | 664.22 | 1.15 | 8 | 13.92 | 111
|  | ЭМ Кэм = 1,15 |  |  | 23.48 | 1.15 |  | 5.7
|  | в т.ч. ЗПМ Кзпм = 1,15 |  |  | 15.41 | 1.15 |  | 13.92
|  | МР |  |  | 12637.51 |  | 126 | 5.05 | 636
|  | НР от ФОТ | % | 79 |  |  | 6 | 67=79*0,85 | 74
|  | СП от ФОТ | % | 50 |  |  | 4 | 40=50*0,8 | 44
| 2004-01-04 | ЗТР Ктз = 1,15 | чел.час | 89.76 |  | 1.15 |  |  |  | 0.9
| 2 | ЗТМ Ктзм = 1,15 | чел.час | 2.14 |  | 1.15 |  |  |  | 0.02
[7 empty] | 144 |  | 865
235 | ТЕРр61-1-11 | Сплошное выравнивание штукатурки внутри здания (однослойная штукатурка) сухой растворной смесью (типа «Ветонит») толщиной до 10 мм для последующей окраски или оклейки обоями: оконных и дверных откосов плоских | 100 м2 поверхности | 0.01 | 20207.07
|  | ЗП Козп = 1,15 |  |  | 979.73 | 1.15 | 12 | 13.92 | 167
|  | ЭМ Кэм = 1,15 |  |  | 32.29 | 1.15 |  | 5.7
|  | в т.ч. ЗПМ Кзпм = 1,15 |  |  | 21.67 | 1.15 |  | 13.92
|  | МР |  |  | 19195.05 |  | 192 | 5.05 | 970
|  | НР от ФОТ | % | 79 |  |  | 9 | 67=79*0,85 | 112
|  | СП от ФОТ | % | 50 |  |  | 6 | 40=50*0,8 | 67
| 2005-01-04 | ЗТР Ктз = 1,15 | чел.час | 130.63 |  | 1.15 |  |  |  | 1.31
| 2 | ЗТМ Ктзм = 1,15 | чел.час | 3.01 |  | 1.15 |  |  |  | 0.03
[7 empty] | 219 |  | 1316
236 | ТЕРр61-1-12 | Сплошное выравнивание штукатурки внутри здания (однослойная штукатурка) сухой растворной смесью (типа «Ветонит») толщиной до 10 мм для последующей окраски или оклейки обоями: оконных и дверных откосов криволинейных | 100 м2 поверхности | 0.01 | 21308.59
|  | ЗП Козп = 1,15 |  |  | 2081.25 | 1.15 | 24 | 13.92 | 334
|  | ЭМ Кэм = 1,15 |  |  | 32.29 | 1.15 |  | 5.7
|  | в т.ч. ЗПМ Кзпм = 1,15 |  |  | 21.67 | 1.15 |  | 13.92
|  | МР |  |  | 19195.05 |  | 192 | 5.05 | 970
|  | НР от ФОТ | % | 79 |  |  | 19 | 67=79*0,85 | 224
|  | СП от ФОТ | % | 50 |  |  | 12 | 40=50*0,8 | 134
| 2005-01-04 | ЗТР Ктз = 1,15 | чел.час | 277.5 |  | 1.15 |  |  |  | 2.78
| 2 | ЗТМ Ктзм = 1,15 | чел.час | 3.01 |  | 1.15 |  |  |  | 0.03
[7 empty] | 247 |  | 1662
237 | ТЕРр61-2-9 | Ремонт штукатурки внутренних стен по камню и бетону цементно-известковым раствором, площадью отдельных мест: до 10 м2 толщиной слоя до 20 мм | 100 м2 отремонтированной поверхности | 0.01 | 1847.3
|  | ЗП Козп = 1,15 |  |  | 1008.58 | 1.15 | 12 | 13.92 | 167
|  | ЭМ Кэм = 1,15 |  |  | 9.44 | 1.15 |  | 5.7
|  | в т.ч. ЗПМ Кзпм = 1,15 |  |  | 4.82 | 1.15 |  | 13.92
|  | МР |  |  | 829.28 |  | 8 | 5.05 | 40
|  | НР от ФОТ | % | 79 |  |  | 9 | 67=79*0,85 | 112
|  | СП от ФОТ | % | 50 |  |  | 6 | 40=50*0,8 | 67
| 2003-01-03 | ЗТР Ктз = 1,15 | чел.час | 157.1 |  | 1.15 |  |  |  | 1.57
| 2 | ЗТМ Ктзм = 1,15 | чел.час | 0.67 |  | 1.15 |  |  |  | 0.01
[7 empty] | 35 |  | 386
238 | ТЕРр61-4-9 | Ремонт штукатурки потолков по камню и бетону цементно-известковым раствором, площадью отдельных мест: до 10 м2 толщиной слоя до 20 мм | 100 м2 отремонтированной поверхности | 0.01 | 2351.61
|  | ЗП Козп = 1,15 |  |  | 1470.76 | 1.15 | 17 | 13.92 | 237
|  | ЭМ Кэм = 1,15 |  |  | 10.14 | 1.15 |  | 5.7
|  | в т.ч. ЗПМ Кзпм = 1,15 |  |  | 5.18 | 1.15 |  | 13.92
|  | МР |  |  | 870.71 |  | 9 | 5.05 | 45
|  | НР от ФОТ | % | 79 |  |  | 13 | 67=79*0,85 | 159
|  | СП от ФОТ | % | 50 |  |  | 9 | 40=50*0,8 | 95
| 2004-01-03 | ЗТР Ктз = 1,15 | чел.час | 226.27 |  | 1.15 |  |  |  | 2.26
| 2 | ЗТМ Ктзм = 1,15 | чел.час | 0.72 |  | 1.15 |  |  |  | 0.01
[7 empty] | 48 |  | 536
239 | ТЕРр61-7-1 | Ремонт штукатурки откосов внутри здания по камню и бетону цементно-известковым раствором: прямолинейных | 100 м2 отремонтированной поверхности | 0.01 | 4164.03
|  | ЗП Козп = 1,15 |  |  | 2489.89 | 1.15 | 29 | 13.92 | 404
|  | ЭМ Кэм = 1,15 |  |  | 16.34 | 1.15 |  | 5.7
|  | в т.ч. ЗПМ Кзпм = 1,15 |  |  | 8.35 | 1.15 |  | 13.92
|  | МР |  |  | 1657.8 |  | 17 | 5.05 | 86
|  | НР от ФОТ | % | 79 |  |  | 23 | 67=79*0,85 | 271
|  | СП от ФОТ | % | 50 |  |  | 15 | 40=50*0,8 | 162
| 2004-01-03 | ЗТР Ктз = 1,15 | чел.час | 383.06 |  | 1.15 |  |  |  | 3.83
| 2 | ЗТМ Ктзм = 1,15 | чел.час | 1.16 |  | 1.15 |  |  |  | 0.01
[7 empty] | 84 |  | 923
240 | ТЕРр61-7-2 | Ремонт штукатурки откосов внутри здания по камню и бетону цементно-известковым раствором: криволинейных | 100 м2 отремонтированной поверхности | 0.01 | 4542.22
|  | ЗП Козп = 1,15 |  |  | 2868.08 | 1.15 | 33 | 13.92 | 459
|  | ЭМ Кэм = 1,15 |  |  | 16.34 | 1.15 |  | 5.7
|  | в т.ч. ЗПМ Кзпм = 1,15 |  |  | 8.35 | 1.15 |  | 13.92
|  | МР |  |  | 1657.8 |  | 16 | 5.05 | 81
|  | НР от ФОТ | % | 79 |  |  | 26 | 67=79*0,85 | 308
|  | СП от ФОТ | % | 50 |  |  | 17 | 40=50*0,8 | 184
| 2006-01-03 | ЗТР Ктз = 1,15 | чел.час | 431.29 |  | 1.15 |  |  |  | 4.31
| 2 | ЗТМ Ктзм = 1,15 | чел.час | 1.16 |  | 1.15 |  |  |  | 0.01
[7 empty] | 92 |  | 1032
241 | ТЕРр61-9-1 | Ремонт штукатурки лестничных маршей и площадок | 100 м2 отремонтированной поверхности | 0.01 | 3585.79
|  | ЗП Козп = 1,15 |  |  | 2118.35 | 1.15 | 24 | 13.92 | 334
|  | ЭМ Кэм = 1,15 |  |  | 16.77 | 1.15 |  | 5.7
|  | в т.ч. ЗПМ Кзпм = 1,15 |  |  | 8.57 | 1.15 |  | 13.92
|  | МР |  |  | 1450.67 |  | 15 | 5.05 | 76
|  | НР от ФОТ | % | 79 |  |  | 19 | 67=79*0,85 | 224
|  | СП от ФОТ | % | 50 |  |  | 12 | 40=50*0,8 | 134
| 2004-01-03 | ЗТР Ктз = 1,15 | чел.час | 325.9 |  | 1.15 |  |  |  | 3.26
| 2 | ЗТМ Ктзм = 1,15 | чел.час | 1.19 |  | 1.15 |  |  |  | 0.01
[7 empty] | 70 |  | 768
242 | ТЕРр61-10-3 | Ремонт штукатурки гладких фасадов по камню и бетону с земли и лесов: цементно-известковым раствором площадью отдельных мест более 5 м2 толщиной слоя до 20 мм | 100 м2 отремонтированной поверхности | 0.01 | 2023.98
|  | ЗП Козп = 1,15 |  |  | 1193.51 | 1.15 | 14 | 13.92 | 195
|  | ЭМ Кэм = 1,15 |  |  | 1.19 | 1.15 |  | 5.7
|  | в т.ч. ЗПМ Кзпм = 1,15 |  |  |  | 1.15 |  | 13.92
|  | МР |  |  | 829.28 |  | 8 | 5.05 | 40
|  | НР от ФОТ | % | 79 |  |  | 11 | 67=79*0,85 | 131
|  | СП от ФОТ | % | 50 |  |  | 7 | 40=50*0,8 | 78
| 2002-01-03 | ЗТР Ктз = 1,15 | чел.час | 188.25 |  | 1.15 |  |  |  | 1.88
[7 empty] | 40 |  | 444
243 | ТЕРр61-12-3 | Ремонт штукатурки гладких фасадов по камню и бетону с люлек: цементно-известковым раствором площадью отдельных мест более 5 м2 толщиной слоя до 20 мм | 100 м2 отремонтированной поверхности | 0.01 | 2206.65
|  | ЗП Козп = 1,15 |  |  | 1377.37 | 1.15 | 16 | 13.92 | 223
|  | ЭМ Кэм = 1,15 |  |  |  | 1.15 |  | 5.7
|  | в т.ч. ЗПМ Кзпм = 1,15 |  |  |  | 1.15 |  | 13.92
|  | МР |  |  | 829.28 |  | 8 | 5.05 | 40
|  | НР от ФОТ | % | 79 |  |  | 13 | 67=79*0,85 | 149
|  | СП от ФОТ | % | 50 |  |  | 8 | 40=50*0,8 | 89
| 2002-01-03 | ЗТР Ктз = 1,15 | чел.час | 217.25 |  | 1.15 |  |  |  | 2.17
[7 empty] | 45 |  | 501
244 | ТЕРр61-13-3 | Ремонт штукатурки рустованных фасадов по камню и бетону с земли и лесов: цементно-известковым раствором площадью отдельных мест более 5 м2 толщиной слоя до 40 мм | 100 м2 отремонтированной поверхности | 0.01 | 3538.46
|  | ЗП Козп = 1,15 |  |  | 1878.39 | 1.15 | 22 | 13.92 | 306
|  | ЭМ Кэм = 1,15 |  |  | 2.27 | 1.15 |  | 5.7
|  | в т.ч. ЗПМ Кзпм = 1,15 |  |  |  | 1.15 |  | 13.92
|  | МР |  |  | 1657.8 |  | 16 | 5.05 | 81
|  | НР от ФОТ | % | 79 |  |  | 17 | 67=79*0,85 | 205
|  | СП от ФОТ | % | 50 |  |  | 11 | 40=50*0,8 | 122
| 2005-01-03 | ЗТР Ктз = 1,15 | чел.час | 285.47 |  | 1.15 |  |  |  | 2.85
[7 empty] | 66 |  | 714
245 | ТЕРр61-15-3 | Ремонт штукатурки рустованных фасадов по камню и бетону с люлек: цементно-известковым раствором площадью отдельных мест более 5 м2 толщиной слоя до 40 мм | 100 м2 отремонтированной поверхности | 0.01 | 3825.71
|  | ЗП Козп = 1,15 |  |  | 2167.91 | 1.15 | 25 | 13.92 | 348
|  | ЭМ Кэм = 1,15 |  |  |  | 1.15 |  | 5.7
|  | в т.ч. ЗПМ Кзпм = 1,15 |  |  |  | 1.15 |  | 13.92
|  | МР |  |  | 1657.8 |  | 16 | 5.05 | 81
|  | НР от ФОТ | % | 79 |  |  | 20 | 67=79*0,85 | 233
|  | СП от ФОТ | % | 50 |  |  | 13 | 40=50*0,8 | 139
| 2005-01-03 | ЗТР Ктз = 1,15 | чел.час | 329.47 |  | 1.15 |  |  |  | 3.29
[7 empty] | 74 |  | 801
246 | ТЕРр61-20-1 | Ремонт штукатурки наружных прямолинейных откосов по камню и бетону цементно-известковым раствором: с земли и лесов | 100 м2 отремонтированной поверхности | 0.01 | 3836.55
|  | ЗП Козп = 1,15 |  |  | 2176.48 | 1.15 | 25 | 13.92 | 348
|  | ЭМ Кэм = 1,15 |  |  | 2.27 | 1.15 |  | 5.7
|  | в т.ч. ЗПМ Кзпм = 1,15 |  |  |  | 1.15 |  | 13.92
|  | МР |  |  | 1657.8 |  | 16 | 5.05 | 81
|  | НР от ФОТ | % | 79 |  |  | 20 | 67=79*0,85 | 233
|  | СП от ФОТ | % | 50 |  |  | 13 | 40=50*0,8 | 139
| 2007-01-03 | ЗТР Ктз = 1,15 | чел.час | 323.4 |  | 1.15 |  |  |  | 3.23
[7 empty] | 74 |  | 801
247 | ТЕРр61-21-1 | Ремонт штукатурки наружных криволинейных откосов по камню и бетону цементно-известковым раствором: с земли и лесов | 100 м2 отремонтированной поверхности | 0.01 | 4278.04
|  | ЗП Козп = 1,15 |  |  | 2617.97 | 1.15 | 30 | 13.92 | 418
|  | ЭМ Кэм = 1,15 |  |  | 2.27 | 1.15 |  | 5.7
|  | в т.ч. ЗПМ Кзпм = 1,15 |  |  |  | 1.15 |  | 13.92
|  | МР |  |  | 1657.8 |  | 17 | 5.05 | 86
|  | НР от ФОТ | % | 79 |  |  | 24 | 67=79*0,85 | 280
|  | СП от ФОТ | % | 50 |  |  | 15 | 40=50*0,8 | 167
| 2007-01-03 | ЗТР Ктз = 1,15 | чел.час | 389 |  | 1.15 |  |  |  | 3.89
[7 empty] | 86 |  | 951
248 | ТЕРр61-22-4 | Ремонт штукатурки наружных прямолинейных горизонтальных тяг по камню и бетону цементно-известковым раствором длиной в одном месте: более 5 м с земли и лесов | 100 м2 отремонтированной площади развернутой поверхности тяг | 0.01 | 5330.31
|  | ЗП Козп = 1,15 |  |  | 3142.3 | 1.15 | 36 | 13.92 | 501
|  | ЭМ Кэм = 1,15 |  |  | 2.97 | 1.15 |  | 5.7
|  | в т.ч. ЗПМ Кзпм = 1,15 |  |  |  | 1.15 |  | 13.92
|  | МР |  |  | 2185.04 |  | 22 | 5.05 | 111
|  | НР от ФОТ | % | 79 |  |  | 28 | 67=79*0,85 | 336
|  | СП от ФОТ | % | 50 |  |  | 18 | 40=50*0,8 | 200
| 2007-01-03 | ЗТР Ктз = 1,15 | чел.час | 466.91 |  | 1.15 |  |  |  | 4.67
[7 empty] | 104 |  | 1148
249 | ТЕРр61-22-6 | Ремонт штукатурки наружных прямолинейных горизонтальных тяг по камню и бетону цементно-известковым раствором длиной в одном месте: более 5 м с люлек | 100 м2 отремонтированной площади развернутой поверхности тяг | 0.01 | 6020.53
|  | ЗП Козп = 1,15 |  |  | 3835.49 | 1.15 | 44 | 13.92 | 612
|  | ЭМ Кэм = 1,15 |  |  |  | 1.15 |  | 5.7
|  | в т.ч. ЗПМ Кзпм = 1,15 |  |  |  | 1.15 |  | 13.92
|  | МР |  |  | 2185.04 |  | 22 | 5.05 | 111
|  | НР от ФОТ | % | 79 |  |  | 35 | 67=79*0,85 | 410
|  | СП от ФОТ | % | 50 |  |  | 22 | 40=50*0,8 | 245
| 2007-01-03 | ЗТР Ктз = 1,15 | чел.час | 569.91 |  | 1.15 |  |  |  | 5.7
[7 empty] | 123 |  | 1378
250 | ТЕРр61-24-1 | Ремонт штукатурки фасадов сухой растворной смесью (типа «Ветонит») | 100 м2 отремонтированной поверхности | 0.01 | 6805.78
|  | ЗП Козп = 1,15 |  |  | 485.67 | 1.15 | 6 | 13.92 | 84
|  | ЭМ Кэм = 1,15 |  |  | 65.11 | 1.15 | 1 | 5.7 | 6
|  | в т.ч. ЗПМ Кзпм = 1,15 |  |  | 44.71 | 1.15 |  | 13.92
|  | МР |  |  | 6255 |  | 62 | 5.05 | 313
|  | НР от ФОТ | % | 79 |  |  | 5 | 67=79*0,85 | 56
|  | СП от ФОТ | % | 50 |  |  | 3 | 40=50*0,8 | 34
| 2007-01-04 | ЗТР Ктз = 1,15 | чел.час | 62.91 |  | 1.15 |  |  |  | 0.63
| 2 | ЗТМ Ктзм = 1,15 | чел.час | 6.21 |  | 1.15 |  |  |  | 0.06
[7 empty] | 77 |  | 493
Окраска внутренних помещений
251 | ТЕРр62-1-2 | Окраска клеевыми составами: улучшенная | 100 м2 окрашиваемой поверхности (без вычета проемов) | 0.01 | 179.97
|  | ЗП Козп = 1,15 |  |  | 128.08 | 1.15 | 1 | 13.92 | 14
|  | ЭМ Кэм = 1,15 |  |  | 5.88 | 1.15 |  | 5.7
|  | в т.ч. ЗПМ Кзпм = 1,15 |  |  | 0.72 | 1.15 |  | 13.92
|  | МР |  |  | 46.01 |  | 1 | 5.05 | 5
|  | НР от ФОТ | % | 80 |  |  | 1 | 68=80*0,85 | 10
|  | СП от ФОТ | % | 50 |  |  | 1 | 40=50*0,8 | 6
| 2008-01-02 | ЗТР Ктз = 1,15 | чел.час | 21.1 |  | 1.15 |  |  |  | 0.21
| 2 | ЗТМ Ктзм = 1,15 | чел.час | 0.1 |  | 1.15
[7 empty] | 4 |  | 35
252 | ТЕРр62-1-4 | Окраска известковыми составами: по штукатурке | 100 м2 окрашиваемой поверхности (без вычета проемов) | 0.01 | 104.05
|  | ЗП Козп = 1,15 |  |  | 84.66 | 1.15 | 1 | 13.92 | 14
|  | ЭМ Кэм = 1,15 |  |  | 4.09 | 1.15 |  | 5.7
|  | в т.ч. ЗПМ Кзпм = 1,15 |  |  | 0.72 | 1.15 |  | 13.92
|  | МР |  |  | 15.3 |  |  | 5.05
|  | НР от ФОТ | % | 80 |  |  | 1 | 68=80*0,85 | 10
|  | СП от ФОТ | % | 50 |  |  | 1 | 40=50*0,8 | 6
| 2005-01-02 | ЗТР Ктз = 1,15 | чел.час | 14.3 |  | 1.15 |  |  |  | 0.14
| 2 | ЗТМ Ктзм = 1,15 | чел.час | 0.1 |  | 1.15
[7 empty] | 3 |  | 30
253 | ТЕРр62-7-5 | Улучшенная масляная окраска ранее окрашенных стен: за два раза с расчисткой старой краски до 35% | 100 м2 окрашиваемой поверхности | 0.01 | 735.85
|  | ЗП Козп = 1,15 |  |  | 320.45 | 1.15 | 3 | 13.92 | 42
|  | ЭМ Кэм = 1,15 |  |  | 6.77 | 1.15 |  | 5.7
|  | в т.ч. ЗПМ Кзпм = 1,15 |  |  | 0.72 | 1.15 |  | 13.92
|  | МР |  |  | 408.63 |  | 4 | 5.05 | 20
|  | НР от ФОТ | % | 80 |  |  | 2 | 68=80*0,85 | 29
|  | СП от ФОТ | % | 50 |  |  | 2 | 40=50*0,8 | 17
| 2001-01-03 | ЗТР Ктз = 1,15 | чел.час | 51.19 |  | 1.15 |  |  |  | 0.51
| 2 | ЗТМ Ктзм = 1,15 | чел.час | 0.1 |  | 1.15
[7 empty] | 11 |  | 108
254 | ТСЦ-101-0435 | Краски цветные, готовые к применению для внутренних работ МА-22 | т | 0.000211 | 14422.37 |  | 3 | 5.05 | 15
255 | ТЕРр62-7-6 | Улучшенная масляная окраска ранее окрашенных стен: за два раза с расчисткой старой краски более 35% | 100 м2 окрашиваемой поверхности | 0.01 | 1038.34
|  | ЗП Козп = 1,15 |  |  | 473.82 | 1.15 | 6 | 13.92 | 84
|  | ЭМ Кэм = 1,15 |  |  | 6.77 | 1.15 |  | 5.7
|  | в т.ч. ЗПМ Кзпм = 1,15 |  |  | 0.72 | 1.15 |  | 13.92
|  | МР |  |  | 557.75 |  | 5 | 5.05 | 25
|  | НР от ФОТ | % | 80 |  |  | 5 | 68=80*0,85 | 57
|  | СП от ФОТ | % | 50 |  |  | 3 | 40=50*0,8 | 34
| 2001-01-03 | ЗТР Ктз = 1,15 | чел.час | 75.69 |  | 1.15 |  |  |  | 0.76
| 2 | ЗТМ Ктзм = 1,15 | чел.час | 0.1 |  | 1.15
[7 empty] | 19 |  | 200
256 | ТСЦ-101-0435 | Краски цветные, готовые к применению для внутренних работ МА-22 | т | 0.000219 | 14422.37 |  | 3 | 5.05 | 15
257 | ТЕРр62-8-5 | Улучшенная масляная окраска ранее окрашенных потолков: за два раза с расчисткой старой краски до 35% | 100 м2 окрашиваемой поверхности | 0.01 | 802.57
|  | ЗП Козп = 1,15 |  |  | 383.93 | 1.15 | 5 | 13.92 | 70
|  | ЭМ Кэм = 1,15 |  |  | 6.77 | 1.15 |  | 5.7
|  | в т.ч. ЗПМ Кзпм = 1,15 |  |  | 0.72 | 1.15 |  | 13.92
|  | МР |  |  | 411.87 |  | 4 | 5.05 | 20
|  | НР от ФОТ | % | 80 |  |  | 4 | 68=80*0,85 | 48
|  | СП от ФОТ | % | 50 |  |  | 3 | 40=50*0,8 | 28
| 2001-01-03 | ЗТР Ктз = 1,15 | чел.час | 61.33 |  | 1.15 |  |  |  | 0.61
| 2 | ЗТМ Ктзм = 1,15 | чел.час | 0.1 |  | 1.15
[7 empty] | 16 |  | 166
258 | ТСЦ-101-0435 | Краски цветные, готовые к применению для внутренних работ МА-22 | т | 0.000222 | 14422.37 |  | 3 | 5.05 | 15
259 | ТЕРр62-8-6 | Улучшенная масляная окраска ранее окрашенных потолков: за два раза с расчисткой старой краски более 35% | 100 м2 окрашиваемой поверхности | 0.01 | 1139.56
|  | ЗП Козп = 1,15 |  |  | 567.34 | 1.15 | 7 | 13.92 | 97
|  | ЭМ Кэм = 1,15 |  |  | 6.77 | 1.15 |  | 5.7
|  | в т.ч. ЗПМ Кзпм = 1,15 |  |  | 0.72 | 1.15 |  | 13.92
|  | МР |  |  | 565.45 |  | 5 | 5.05 | 25
|  | НР от ФОТ | % | 80 |  |  | 6 | 68=80*0,85 | 66
|  | СП от ФОТ | % | 50 |  |  | 4 | 40=50*0,8 | 39
| 2001-01-03 | ЗТР Ктз = 1,15 | чел.час | 90.63 |  | 1.15 |  |  |  | 0.91
| 2 | ЗТМ Ктзм = 1,15 | чел.час | 0.1 |  | 1.15
[7 empty] | 22 |  | 227
260 | ТСЦ-101-0435 | Краски цветные, готовые к применению для внутренних работ МА-22 | т | 0.000232 | 14422.37 |  | 3 | 5.05 | 15
261 | ТЕРр62-9-5 | Улучшенная масляная окраска ранее окрашенных окон: за два раза с расчисткой старой краски до 35% | 100 м2 окрашиваемой поверхности | 0.01 | 1018.29
|  | ЗП Козп = 1,15 |  |  | 642.9 | 1.15 | 7 | 13.92 | 97
|  | ЭМ Кэм = 1,15 |  |  | 6.77 | 1.15 |  | 5.7
|  | в т.ч. ЗПМ Кзпм = 1,15 |  |  | 0.72 | 1.15 |  | 13.92
|  | МР |  |  | 368.62 |  | 4 | 5.05 | 20
|  | НР от ФОТ | % | 80 |  |  | 6 | 68=80*0,85 | 66
|  | СП от ФОТ | % | 50 |  |  | 4 | 40=50*0,8 | 39
| 2001-01-03 | ЗТР Ктз = 1,15 | чел.час | 102.7 |  | 1.15 |  |  |  | 1.03
| 2 | ЗТМ Ктзм = 1,15 | чел.час | 0.1 |  | 1.15
[7 empty] | 21 |  | 222
262 | ТСЦ-101-0435 | Краски цветные, готовые к применению для внутренних работ МА-22 | т | 0.000221 | 14422.37 |  | 3 | 5.05 | 15
263 | ТЕРр62-9-6 | Улучшенная масляная окраска ранее окрашенных окон: за два раза с расчисткой старой краски более 35% | 100 м2 окрашиваемой поверхности | 0.01 | 1373.38
|  | ЗП Козп = 1,15 |  |  | 880.78 | 1.15 | 10 | 13.92 | 139
|  | ЭМ Кэм = 1,15 |  |  | 6.77 | 1.15 |  | 5.7
|  | в т.ч. ЗПМ Кзпм = 1,15 |  |  | 0.72 | 1.15 |  | 13.92
|  | МР |  |  | 485.83 |  | 5 | 5.05 | 25
|  | НР от ФОТ | % | 80 |  |  | 8 | 68=80*0,85 | 95
|  | СП от ФОТ | % | 50 |  |  | 5 | 40=50*0,8 | 56
| 2001-01-03 | ЗТР Ктз = 1,15 | чел.час | 140.7 |  | 1.15 |  |  |  | 1.41
| 2 | ЗТМ Ктзм = 1,15 | чел.час | 0.1 |  | 1.15
[7 empty] | 28 |  | 315
264 | ТСЦ-101-0435 | Краски цветные, готовые к применению для внутренних работ МА-22 | т | 0.000231 | 14422.37 |  | 3 | 5.05 | 15
265 | ТЕРр62-10-5 | Улучшенная масляная окраска ранее окрашенных дверей: за два раза с расчисткой старой краски до 35% | 100 м2 окрашиваемой поверхности | 0.01 | 810.08
|  | ЗП Козп = 1,15 |  |  | 415.35 | 1.15 | 5 | 13.92 | 70
|  | ЭМ Кэм = 1,15 |  |  | 6.77 | 1.15 |  | 5.7
|  | в т.ч. ЗПМ Кзпм = 1,15 |  |  | 0.72 | 1.15 |  | 13.92
|  | МР |  |  | 387.96 |  | 4 | 5.05 | 20
|  | НР от ФОТ | % | 80 |  |  | 4 | 68=80*0,85 | 48
|  | СП от ФОТ | % | 50 |  |  | 3 | 40=50*0,8 | 28
| 2001-01-03 | ЗТР Ктз = 1,15 | чел.час | 66.35 |  | 1.15 |  |  |  | 0.66
| 2 | ЗТМ Ктзм = 1,15 | чел.час | 0.1 |  | 1.15
[7 empty] | 16 |  | 166
266 | ТСЦ-101-0435 | Краски цветные, готовые к применению для внутренних работ МА-22 | т | 0.000215 | 14422.37 |  | 3 | 5.05 | 15
267 | ТЕРр62-10-6 | Улучшенная масляная окраска ранее окрашенных дверей: за два раза с расчисткой старой краски более 35% | 100 м2 окрашиваемой поверхности | 0.01 | 1130.75
|  | ЗП Козп = 1,15 |  |  | 599.46 | 1.15 | 7 | 13.92 | 97
|  | ЭМ Кэм = 1,15 |  |  | 6.77 | 1.15 |  | 5.7
|  | в т.ч. ЗПМ Кзпм = 1,15 |  |  | 0.72 | 1.15 |  | 13.92
|  | МР |  |  | 524.52 |  | 5 | 5.05 | 25
|  | НР от ФОТ | % | 80 |  |  | 6 | 68=80*0,85 | 66
|  | СП от ФОТ | % | 50 |  |  | 4 | 40=50*0,8 | 39
| 2001-01-03 | ЗТР Ктз = 1,15 | чел.час | 95.76 |  | 1.15 |  |  |  | 0.96
| 2 | ЗТМ Ктзм = 1,15 | чел.час | 0.1 |  | 1.15
[7 empty] | 22 |  | 227
268 | ТСЦ-101-0435 | Краски цветные, готовые к применению для внутренних работ МА-22 | т | 0.000226 | 14422.37 |  | 3 | 5.05 | 15
269 | ТЕРр62-11-5 | Улучшенная масляная окраска ранее окрашенных полов: за два раза с расчисткой старой краски до 35% | 100 м2 окрашиваемой поверхности | 0.01 | 726.5
|  | ЗП Козп = 1,15 |  |  | 285.46 | 1.15 | 3 | 13.92 | 42
|  | ЭМ Кэм = 1,15 |  |  | 6.77 | 1.15 |  | 5.7
|  | в т.ч. ЗПМ Кзпм = 1,15 |  |  | 0.72 | 1.15 |  | 13.92
|  | МР |  |  | 434.27 |  | 4 | 5.05 | 20
|  | НР от ФОТ | % | 80 |  |  | 2 | 68=80*0,85 | 29
|  | СП от ФОТ | % | 50 |  |  | 2 | 40=50*0,8 | 17
| 2001-01-03 | ЗТР Ктз = 1,15 | чел.час | 45.6 |  | 1.15 |  |  |  | 0.46
| 2 | ЗТМ Ктзм = 1,15 | чел.час | 0.1 |  | 1.15
[7 empty] | 11 |  | 108
270 | ТСЦ-101-0435 | Краски цветные, готовые к применению для внутренних работ МА-22 | т | 0.000172 | 14422.37 |  | 2 | 5.05 | 10
271 | ТЕРр62-11-6 | Улучшенная масляная окраска ранее окрашенных полов: за два раза с расчисткой старой краски более 35% | 100 м2 окрашиваемой поверхности | 0.01 | 929.04
|  | ЗП Козп = 1,15 |  |  | 347.56 | 1.15 | 3 | 13.92 | 42
|  | ЭМ Кэм = 1,15 |  |  | 6.77 | 1.15 |  | 5.7
|  | в т.ч. ЗПМ Кзпм = 1,15 |  |  | 0.72 | 1.15 |  | 13.92
|  | МР |  |  | 574.71 |  | 6 | 5.05 | 30
|  | НР от ФОТ | % | 80 |  |  | 2 | 68=80*0,85 | 29
|  | СП от ФОТ | % | 50 |  |  | 2 | 40=50*0,8 | 17
| 2001-01-03 | ЗТР Ктз = 1,15 | чел.час | 55.52 |  | 1.15 |  |  |  | 0.56
| 2 | ЗТМ Ктзм = 1,15 | чел.час | 0.1 |  | 1.15
[7 empty] | 13 |  | 118
272 | ТСЦ-101-0435 | Краски цветные, готовые к применению для внутренних работ МА-22 | т | 0.000179 | 14422.37 |  | 3 | 5.05 | 15
273 | ТЕРр62-16-3 | Окрашивание водоэмульсионными составами поверхностей стен, ранее окрашенных: известковой или клеевой краской с расчисткой старой краски более 35% | 100 м2 окрашиваемой поверхности | 0.01 | 776.55
|  | ЗП Козп = 1,15 |  |  | 172.34 | 1.15 | 2 | 13.92 | 28
|  | ЭМ Кэм = 1,15 |  |  | 6.77 | 1.15 |  | 5.7
|  | в т.ч. ЗПМ Кзпм = 1,15 |  |  | 0.72 | 1.15 |  | 13.92
|  | МР |  |  | 597.44 |  | 6 | 5.05 | 30
|  | НР от ФОТ | % | 80 |  |  | 2 | 68=80*0,85 | 19
|  | СП от ФОТ | % | 50 |  |  | 1 | 40=50*0,8 | 11
| 2001-01-03 | ЗТР Ктз = 1,15 | чел.час | 27.53 |  | 1.15 |  |  |  | 0.28
| 2 | ЗТМ Ктзм = 1,15 | чел.час | 0.1 |  | 1.15
[7 empty] | 11 |  | 88
274 | ТСЦ-101-1959 | Краска водоэмульсионная | т | 0.00071 | 13336.72 |  | 9 | 5.05 | 45
275 | ТЕРр62-16-6 | Окрашивание водоэмульсионными составами поверхностей стен, ранее окрашенных: водоэмульсионной краской с расчисткой старой краски более 35% | 100 м2 окрашиваемой поверхности | 0.01 | 789.51
|  | ЗП Козп = 1,15 |  |  | 185.3 | 1.15 | 2 | 13.92 | 28
|  | ЭМ Кэм = 1,15 |  |  | 6.77 | 1.15 |  | 5.7
|  | в т.ч. ЗПМ Кзпм = 1,15 |  |  | 0.72 | 1.15 |  | 13.92
|  | МР |  |  | 597.44 |  | 6 | 5.05 | 30
|  | НР от ФОТ | % | 80 |  |  | 2 | 68=80*0,85 | 19
|  | СП от ФОТ | % | 50 |  |  | 1 | 40=50*0,8 | 11
| 2001-01-03 | ЗТР Ктз = 1,15 | чел.час | 29.6 |  | 1.15 |  |  |  | 0.3
| 2 | ЗТМ Ктзм = 1,15 | чел.час | 0.1 |  | 1.15
[7 empty] | 11 |  | 88
276 | ТСЦ-101-1959 | Краска водоэмульсионная | т | 0.00071 | 13336.72 |  | 9 | 5.05 | 45
277 | ТЕРр62-16-9 | Окрашивание водоэмульсионными составами поверхностей стен, ранее окрашенных: масляной краской с расчисткой старой краски более 35% | 100 м2 окрашиваемой поверхности | 0.01 | 816.36
|  | ЗП Козп = 1,15 |  |  | 212.15 | 1.15 | 2 | 13.92 | 28
|  | ЭМ Кэм = 1,15 |  |  | 6.77 | 1.15 |  | 5.7
|  | в т.ч. ЗПМ Кзпм = 1,15 |  |  | 0.72 | 1.15 |  | 13.92
|  | МР |  |  | 597.44 |  | 6 | 5.05 | 30
|  | НР от ФОТ | % | 80 |  |  | 2 | 68=80*0,85 | 19
|  | СП от ФОТ | % | 50 |  |  | 1 | 40=50*0,8 | 11
| 2001-01-03 | ЗТР Ктз = 1,15 | чел.час | 33.89 |  | 1.15 |  |  |  | 0.34
| 2 | ЗТМ Ктзм = 1,15 | чел.час | 0.1 |  | 1.15
[7 empty] | 11 |  | 88
278 | ТСЦ-101-1959 | Краска водоэмульсионная | т | 0.00071 | 13336.72 |  | 9 | 5.05 | 45
279 | ТЕРр62-17-3 | Окрашивание водоэмульсионными составами поверхностей потолков, ранее окрашенных: известковой или клеевой краской, с расчисткой старой краски более 35% | 100 м2 окрашиваемой поверхности | 0.01 | 841.48
|  | ЗП Козп = 1,15 |  |  | 212.97 | 1.15 | 2 | 13.92 | 28
|  | ЭМ Кэм = 1,15 |  |  | 6.77 | 1.15 |  | 5.7
|  | в т.ч. ЗПМ Кзпм = 1,15 |  |  | 0.72 | 1.15 |  | 13.92
|  | МР |  |  | 621.74 |  | 6 | 5.05 | 30
|  | НР от ФОТ | % | 80 |  |  | 2 | 68=80*0,85 | 19
|  | СП от ФОТ | % | 50 |  |  | 1 | 40=50*0,8 | 11
| 2001-01-03 | ЗТР Ктз = 1,15 | чел.час | 34.02 |  | 1.15 |  |  |  | 0.34
| 2 | ЗТМ Ктзм = 1,15 | чел.час | 0.1 |  | 1.15
[7 empty] | 11 |  | 88
280 | ТСЦ-101-1959 | Краска водоэмульсионная | т | 0.00071 | 13336.72 |  | 9 | 5.05 | 45
281 | ТЕРр62-17-6 | Окрашивание водоэмульсионными составами поверхностей потолков, ранее окрашенных: водоэмульсионной краской, с расчисткой старой краски более 35% | 100 м2 окрашиваемой поверхности | 0.01 | 839.97
|  | ЗП Козп = 1,15 |  |  | 211.46 | 1.15 | 2 | 13.92 | 28
|  | ЭМ Кэм = 1,15 |  |  | 6.77 | 1.15 |  | 5.7
|  | в т.ч. ЗПМ Кзпм = 1,15 |  |  | 0.72 | 1.15 |  | 13.92
|  | МР |  |  | 621.74 |  | 6 | 5.05 | 30
|  | НР от ФОТ | % | 80 |  |  | 2 | 68=80*0,85 | 19
|  | СП от ФОТ | % | 50 |  |  | 1 | 40=50*0,8 | 11
| 2001-01-03 | ЗТР Ктз = 1,15 | чел.час | 33.78 |  | 1.15 |  |  |  | 0.34
| 2 | ЗТМ Ктзм = 1,15 | чел.час | 0.1 |  | 1.15
[7 empty] | 11 |  | 88
282 | ТСЦ-101-1959 | Краска водоэмульсионная | т | 0.00071 | 13336.72 |  | 9 | 5.05 | 45
283 | ТЕРр62-17-9 | Окрашивание водоэмульсионными составами поверхностей потолков, ранее окрашенных: масляной краской, с расчисткой старой краски более 35% | 100 м2 окрашиваемой поверхности | 0.01 | 883.98
|  | ЗП Козп = 1,15 |  |  | 255.47 | 1.15 | 3 | 13.92 | 42
|  | ЭМ Кэм = 1,15 |  |  | 6.77 | 1.15 |  | 5.7
|  | в т.ч. ЗПМ Кзпм = 1,15 |  |  | 0.72 | 1.15 |  | 13.92
|  | МР |  |  | 621.74 |  | 6 | 5.05 | 30
|  | НР от ФОТ | % | 80 |  |  | 2 | 68=80*0,85 | 29
|  | СП от ФОТ | % | 50 |  |  | 2 | 40=50*0,8 | 17
| 2001-01-03 | ЗТР Ктз = 1,15 | чел.час | 40.81 |  | 1.15 |  |  |  | 0.41
| 2 | ЗТМ Ктзм = 1,15 | чел.час | 0.1 |  | 1.15
[7 empty] | 13 |  | 118
284 | ТСЦ-101-1959 | Краска водоэмульсионная | т | 0.00071 | 13336.72 |  | 9 | 5.05 | 45
285 | ТЕРр62-18-1 | Окраска масляными составами: деревянных поручней с покрытием лаком | 100 м2 окрашиваемой поверхности | 0.01 | 1327.39
|  | ЗП Козп = 1,15 |  |  | 823.57 | 1.15 | 9 | 13.92 | 125
|  | ЭМ Кэм = 1,15 |  |  | 6.77 | 1.15 |  | 5.7
|  | в т.ч. ЗПМ Кзпм = 1,15 |  |  | 0.72 | 1.15 |  | 13.92
|  | МР |  |  | 497.05 |  | 5 | 5.05 | 25
|  | НР от ФОТ | % | 80 |  |  | 7 | 68=80*0,85 | 85
|  | СП от ФОТ | % | 50 |  |  | 5 | 40=50*0,8 | 50
| 2002-01-03 | ЗТР Ктз = 1,15 | чел.час | 129.9 |  | 1.15 |  |  |  | 1.3
| 2 | ЗТМ Ктзм = 1,15 | чел.час | 0.1 |  | 1.15
[7 empty] | 26 |  | 285
286 | ТСЦ-101-0435 | Краски цветные, готовые к применению для внутренних работ МА-22 | т | 0.000137 | 14422.37 |  | 2 | 5.05 | 10
287 | ТЕРр62-18-2 | Окраска масляными составами: плинтусов и галтелей | 100 м2 окрашиваемой поверхности | 0.01 | 426.01
|  | ЗП Козп = 1,15 |  |  | 243.46 | 1.15 | 2 | 13.92 | 28
|  | ЭМ Кэм = 1,15 |  |  | 6.77 | 1.15 |  | 5.7
|  | в т.ч. ЗПМ Кзпм = 1,15 |  |  | 0.72 | 1.15 |  | 13.92
|  | МР |  |  | 175.78 |  | 2 | 5.05 | 10
|  | НР от ФОТ | % | 80 |  |  | 2 | 68=80*0,85 | 19
|  | СП от ФОТ | % | 50 |  |  | 1 | 40=50*0,8 | 11
| 2002-01-03 | ЗТР Ктз = 1,15 | чел.час | 38.4 |  | 1.15 |  |  |  | 0.38
| 2 | ЗТМ Ктзм = 1,15 | чел.час | 0.1 |  | 1.15
[7 empty] | 7 |  | 68
288 | ТСЦ-101-0435 | Краски цветные, готовые к применению для внутренних работ МА-22 | т | 0.000137 | 14422.37 |  | 2 | 5.05 | 10
289 | ТЕРр62-18-3 | Окраска масляными составами: торцов лестничных маршей | 100 м2 окрашиваемой поверхности | 0.01 | 550.98
|  | ЗП Козп = 1,15 |  |  | 258.04 | 1.15 | 3 | 13.92 | 42
|  | ЭМ Кэм = 1,15 |  |  | 6.77 | 1.15 |  | 5.7
|  | в т.ч. ЗПМ Кзпм = 1,15 |  |  | 0.72 | 1.15 |  | 13.92
|  | МР |  |  | 286.17 |  | 3 | 5.05 | 15
|  | НР от ФОТ | % | 80 |  |  | 2 | 68=80*0,85 | 29
|  | СП от ФОТ | % | 50 |  |  | 2 | 40=50*0,8 | 17
| 2002-01-03 | ЗТР Ктз = 1,15 | чел.час | 40.7 |  | 1.15 |  |  |  | 0.41
| 2 | ЗТМ Ктзм = 1,15 | чел.час | 0.1 |  | 1.15
[7 empty] | 10 |  | 103
290 | ТСЦ-101-0435 | Краски цветные, готовые к применению для внутренних работ МА-22 | т | 0.000124 | 14422.37 |  | 2 | 5.05 | 10
Окраска фасада
291 | ТЕРр62-19-1 | Окраска известковыми составами ранее окрашенных фасадов простых: по штукатурке с земли и лесов | 100 м2 окрашиваемой поверхности (без вычета проемов) | 0.01 | 290.63
|  | ЗП Козп = 1,15 |  |  | 109.28 | 1.15 | 1 | 13.92 | 14
|  | ЭМ Кэм = 1,15 |  |  | 2.85 | 1.15 |  | 5.7
|  | в т.ч. ЗПМ Кзпм = 1,15 |  |  |  | 1.15 |  | 13.92
|  | МР |  |  | 178.5 |  | 2 | 5.05 | 10
|  | НР от ФОТ | % | 80 |  |  | 1 | 68=80*0,85 | 10
|  | СП от ФОТ | % | 50 |  |  | 1 | 40=50*0,8 | 6
| 2005-01-02 | ЗТР Ктз = 1,15 | чел.час | 18.46 |  | 1.15 |  |  |  | 0.18
[7 empty] | 5 |  | 40
292 | ТЕРр62-19-3 | Окраска известковыми составами ранее окрашенных фасадов простых: по штукатурке с люлек | 100 м2 окрашиваемой поверхности (без вычета проемов) | 0.01 | 371.15
|  | ЗП Козп = 1,15 |  |  | 189.97 | 1.15 | 2 | 13.92 | 28
|  | ЭМ Кэм = 1,15 |  |  | 2.68 | 1.15 |  | 5.7
|  | в т.ч. ЗПМ Кзпм = 1,15 |  |  |  | 1.15 |  | 13.92
|  | МР |  |  | 178.5 |  | 2 | 5.05 | 10
|  | НР от ФОТ | % | 80 |  |  | 2 | 68=80*0,85 | 19
|  | СП от ФОТ | % | 50 |  |  | 1 | 40=50*0,8 | 11
| 2005-01-02 | ЗТР Ктз = 1,15 | чел.час | 32.09 |  | 1.15 |  |  |  | 0.32
[7 empty] | 7 |  | 68
293 | ТЕРр62-22-4 | Улучшенная масляная окраска ранее окрашенных фасадов с расчисткой старой краски: до 35% с земли и лесов | 100 м2 окрашиваемой поверхности | 0.01 | 807.62
|  | ЗП Козп = 1,15 |  |  | 327.87 | 1.15 | 3 | 13.92 | 42
|  | ЭМ Кэм = 1,15 |  |  | 18.04 | 1.15 |  | 5.7
|  | в т.ч. ЗПМ Кзпм = 1,15 |  |  |  | 1.15 |  | 13.92
|  | МР |  |  | 461.71 |  | 5 | 5.05 | 25
|  | НР от ФОТ | % | 80 |  |  | 2 | 68=80*0,85 | 29
|  | СП от ФОТ | % | 50 |  |  | 2 | 40=50*0,8 | 17
| 2003-01-03 | ЗТР Ктз = 1,15 | чел.час | 51.07 |  | 1.15 |  |  |  | 0.51
[7 empty] | 12 |  | 113
294 | ТСЦ-101-0460 | Краски масляные и алкидные цветные, готовые к применению для наружных работ МА-15 | т | 0.000132 | 14422.37 |  | 2 | 5.05 | 10
295 | ТЕРр62-22-6 | Улучшенная масляная окраска ранее окрашенных фасадов с расчисткой старой краски: до 35% с люлек | 100 м2 окрашиваемой поверхности | 0.01 | 934.05
|  | ЗП Козп = 1,15 |  |  | 454.47 | 1.15 | 6 | 13.92 | 84
|  | ЭМ Кэм = 1,15 |  |  | 17.87 | 1.15 |  | 5.7
|  | в т.ч. ЗПМ Кзпм = 1,15 |  |  |  | 1.15 |  | 13.92
|  | МР |  |  | 461.71 |  | 4 | 5.05 | 20
|  | НР от ФОТ | % | 80 |  |  | 5 | 68=80*0,85 | 57
|  | СП от ФОТ | % | 50 |  |  | 3 | 40=50*0,8 | 34
| 2003-01-03 | ЗТР Ктз = 1,15 | чел.час | 70.79 |  | 1.15 |  |  |  | 0.71
[7 empty] | 18 |  | 195
296 | ТСЦ-101-0460 | Краски масляные и алкидные цветные, готовые к применению для наружных работ МА-15 | т | 0.000132 | 14422.37 |  | 2 | 5.05 | 10
297 | ТЕРр62-22-7 | Улучшенная масляная окраска ранее окрашенных фасадов с расчисткой старой краски: более 35% с земли и лесов | 100 м2 окрашиваемой поверхности | 0.01 | 958.35
|  | ЗП Козп = 1,15 |  |  | 341.03 | 1.15 | 3 | 13.92 | 42
|  | ЭМ Кэм = 1,15 |  |  | 18.04 | 1.15 |  | 5.7
|  | в т.ч. ЗПМ Кзпм = 1,15 |  |  |  | 1.15 |  | 13.92
|  | МР |  |  | 599.28 |  | 7 | 5.05 | 35
|  | НР от ФОТ | % | 80 |  |  | 2 | 68=80*0,85 | 29
|  | СП от ФОТ | % | 50 |  |  | 2 | 40=50*0,8 | 17
| 2003-01-03 | ЗТР Ктз = 1,15 | чел.час | 53.12 |  | 1.15 |  |  |  | 0.53
[7 empty] | 14 |  | 123
298 | ТСЦ-101-0460 | Краски масляные и алкидные цветные, готовые к применению для наружных работ МА-15 | т | 0.000141 | 14422.37 |  | 2 | 5.05 | 10
299 | ТЕРр62-22-9 | Улучшенная масляная окраска ранее окрашенных фасадов с расчисткой старой краски: более 35% с люлек | 100 м2 окрашиваемой поверхности | 0.01 | 1258.25
|  | ЗП Козп = 1,15 |  |  | 641.1 | 1.15 | 7 | 13.92 | 97
|  | ЭМ Кэм = 1,15 |  |  | 17.87 | 1.15 |  | 5.7
|  | в т.ч. ЗПМ Кзпм = 1,15 |  |  |  | 1.15 |  | 13.92
|  | МР |  |  | 599.28 |  | 7 | 5.05 | 35
|  | НР от ФОТ | % | 80 |  |  | 6 | 68=80*0,85 | 66
|  | СП от ФОТ | % | 50 |  |  | 4 | 40=50*0,8 | 39
| 2003-01-03 | ЗТР Ктз = 1,15 | чел.час | 99.86 |  | 1.15 |  |  |  | 1
[7 empty] | 24 |  | 237
300 | ТСЦ-101-0460 | Краски масляные и алкидные цветные, готовые к применению для наружных работ МА-15 | т | 0.000141 | 14422.37 |  | 2 | 5.05 | 10
301 | ТЕРр62-24-1 | Окраска силикатными красками за 2 раза ранее окрашенных фасадов: по штукатурке с земли и лесов | 100 м2 окрашиваемой поверхности | 0.01 | 199.64
|  | ЗП Козп = 1,15 |  |  | 159.07 | 1.15 | 2 | 13.92 | 28
|  | ЭМ Кэм = 1,15 |  |  | 4.63 | 1.15 |  | 5.7
|  | в т.ч. ЗПМ Кзпм = 1,15 |  |  |  | 1.15 |  | 13.92
|  | МР |  |  | 35.94 |  |  | 5.05
|  | НР от ФОТ | % | 80 |  |  | 2 | 68=80*0,85 | 19
|  | СП от ФОТ | % | 50 |  |  | 1 | 40=50*0,8 | 11
| 2002-01-03 | ЗТР Ктз = 1,15 | чел.час | 25.09 |  | 1.15 |  |  |  | 0.25
[7 empty] | 5 |  | 58
302 | ТСЦ-101-1841 | Краски силикатные | т | 0.00028 | 17231.82 |  | 5 | 5.05 | 25
303 | ТЕРр62-24-3 | Окраска силикатными красками за 2 раза ранее окрашенных фасадов: по штукатурке с люлек | 100 м2 окрашиваемой поверхности | 0.01 | 358.55
|  | ЗП Козп = 1,15 |  |  | 318.14 | 1.15 | 3 | 13.92 | 42
|  | ЭМ Кэм = 1,15 |  |  | 4.47 | 1.15 |  | 5.7
|  | в т.ч. ЗПМ Кзпм = 1,15 |  |  |  | 1.15 |  | 13.92
|  | МР |  |  | 35.94 |  | 1 | 5.05 | 5
|  | НР от ФОТ | % | 80 |  |  | 2 | 68=80*0,85 | 29
|  | СП от ФОТ | % | 50 |  |  | 2 | 40=50*0,8 | 17
| 2002-01-03 | ЗТР Ктз = 1,15 | чел.час | 50.18 |  | 1.15 |  |  |  | 0.5
[7 empty] | 8 |  | 93
304 | ТСЦ-101-1841 | Краски силикатные | т | 0.00028 | 17231.82 |  | 5 | 5.05 | 25
305 | ТЕРр62-24-4 | Окраска силикатными красками за 2 раза ранее окрашенных фасадов: по кирпичу с земли и лесов | 100 м2 окрашиваемой поверхности | 0.01 | 188.1
|  | ЗП Козп = 1,15 |  |  | 147.53 | 1.15 | 1 | 13.92 | 14
|  | ЭМ Кэм = 1,15 |  |  | 4.63 | 1.15 |  | 5.7
|  | в т.ч. ЗПМ Кзпм = 1,15 |  |  |  | 1.15 |  | 13.92
|  | МР |  |  | 35.94 |  | 1 | 5.05 | 5
|  | НР от ФОТ | % | 80 |  |  | 1 | 68=80*0,85 | 10
|  | СП от ФОТ | % | 50 |  |  | 1 | 40=50*0,8 | 6
| 2002-01-03 | ЗТР Ктз = 1,15 | чел.час | 23.27 |  | 1.15 |  |  |  | 0.23
[7 empty] | 4 |  | 35
306 | ТСЦ-101-1841 | Краски силикатные | т | 0.00028 | 17231.82 |  | 5 | 5.05 | 25
307 | ТЕРр62-24-6 | Окраска силикатными красками за 2 раза ранее окрашенных фасадов: по кирпичу с люлек | 100 м2 окрашиваемой поверхности | 0.01 | 335.47
|  | ЗП Козп = 1,15 |  |  | 295.06 | 1.15 | 3 | 13.92 | 42
|  | ЭМ Кэм = 1,15 |  |  | 4.47 | 1.15 |  | 5.7
|  | в т.ч. ЗПМ Кзпм = 1,15 |  |  |  | 1.15 |  | 13.92
|  | МР |  |  | 35.94 |  |  | 5.05
|  | НР от ФОТ | % | 80 |  |  | 2 | 68=80*0,85 | 29
|  | СП от ФОТ | % | 50 |  |  | 2 | 40=50*0,8 | 17
| 2002-01-03 | ЗТР Ктз = 1,15 | чел.час | 46.54 |  | 1.15 |  |  |  | 0.47
[7 empty] | 7 |  | 88
308 | ТСЦ-101-1841 | Краски силикатные | т | 0.00028 | 17231.82 |  | 5 | 5.05 | 25
309 | ТЕРр62-25-1 | Огрунтовка ранее окрашенных фасадов под окраску перхлорвиниловыми красками: простых с земли и лесов | 100 м2 обработанной поверхности | 0.01 | 370.38
|  | ЗП Козп = 1,15 |  |  | 26.86 | 1.15 |  | 13.92
|  | ЭМ Кэм = 1,15 |  |  | 22.64 | 1.15 |  | 5.7
|  | в т.ч. ЗПМ Кзпм = 1,15 |  |  |  | 1.15 |  | 13.92
|  | МР |  |  | 320.88 |  | 4 | 5.05 | 20
|  | НР от ФОТ | % | 80 |  |  |  | 68=80*0,85
|  | СП от ФОТ | % | 50 |  |  |  | 40=50*0,8
| 2001-01-03 | ЗТР Ктз = 1,15 | чел.час | 4.29 |  | 1.15 |  |  |  | 0.04
[7 empty] | 4 |  | 20
310 | ТЕРр62-25-3 | Огрунтовка ранее окрашенных фасадов под окраску перхлорвиниловыми красками: простых с люлек | 100 м2 обработанной поверхности | 0.01 | 418.77
|  | ЗП Козп = 1,15 |  |  | 53.71 | 1.15 | 1 | 13.92 | 14
|  | ЭМ Кэм = 1,15 |  |  | 44.18 | 1.15 |  | 5.7
|  | в т.ч. ЗПМ Кзпм = 1,15 |  |  |  | 1.15 |  | 13.92
|  | МР |  |  | 320.88 |  | 3 | 5.05 | 15
|  | НР от ФОТ | % | 80 |  |  | 1 | 68=80*0,85 | 10
|  | СП от ФОТ | % | 50 |  |  | 1 | 40=50*0,8 | 6
| 2001-01-03 | ЗТР Ктз = 1,15 | чел.час | 8.58 |  | 1.15 |  |  |  | 0.09
[7 empty] | 6 |  | 45
311 | ТЕРр62-25-4 | Огрунтовка ранее окрашенных фасадов под окраску перхлорвиниловыми красками: сложных с земли и лесов | 100 м2 обработанной поверхности | 0.01 | 379.11
|  | ЗП Козп = 1,15 |  |  | 31.68 | 1.15 |  | 13.92
|  | ЭМ Кэм = 1,15 |  |  | 26.55 | 1.15 |  | 5.7
|  | в т.ч. ЗПМ Кзпм = 1,15 |  |  |  | 1.15 |  | 13.92
|  | МР |  |  | 320.88 |  | 4 | 5.05 | 20
|  | НР от ФОТ | % | 80 |  |  |  | 68=80*0,85
|  | СП от ФОТ | % | 50 |  |  |  | 40=50*0,8
| 2001-01-03 | ЗТР Ктз = 1,15 | чел.час | 5.06 |  | 1.15 |  |  |  | 0.05
[7 empty] | 4 |  | 20
312 | ТЕРр62-25-6 | Огрунтовка ранее окрашенных фасадов под окраску перхлорвиниловыми красками: сложных с люлек | 100 м2 обработанной поверхности | 0.01 | 436.23
|  | ЗП Козп = 1,15 |  |  | 63.35 | 1.15 | 1 | 13.92 | 14
|  | ЭМ Кэм = 1,15 |  |  | 52 | 1.15 | 1 | 5.7 | 6
|  | в т.ч. ЗПМ Кзпм = 1,15 |  |  |  | 1.15 |  | 13.92
|  | МР |  |  | 320.88 |  | 2 | 5.05 | 10
|  | НР от ФОТ | % | 80 |  |  | 1 | 68=80*0,85 | 10
|  | СП от ФОТ | % | 50 |  |  | 1 | 40=50*0,8 | 6
| 2001-01-03 | ЗТР Ктз = 1,15 | чел.час | 10.12 |  | 1.15 |  |  |  | 0.1
[7 empty] | 6 |  | 46
313 | ТЕРр62-25-7 | Шпатлевка ранее окрашенных фасадов под окраску перхлорвиниловыми красками: простых с земли и лесов | 100 м2 обработанной поверхности | 0.01 | 791.89
|  | ЗП Козп = 1,15 |  |  | 145.85 | 1.15 | 1 | 13.92 | 14
|  | ЭМ Кэм = 1,15 |  |  | 1.95 | 1.15 |  | 5.7
|  | в т.ч. ЗПМ Кзпм = 1,15 |  |  |  | 1.15 |  | 13.92
|  | МР |  |  | 644.09 |  | 7 | 5.05 | 35
|  | НР от ФОТ | % | 80 |  |  | 1 | 68=80*0,85 | 10
|  | СП от ФОТ | % | 50 |  |  | 1 | 40=50*0,8 | 6
| 2000-01-03 | ЗТР Ктз = 1,15 | чел.час | 23.6 |  | 1.15 |  |  |  | 0.24
[7 empty] | 10 |  | 65
314 | ТЕРр62-25-9 | Шпатлевка ранее окрашенных фасадов под окраску перхлорвиниловыми красками: простых с люлек | 100 м2 обработанной поверхности | 0.01 | 880.47
|  | ЗП Козп = 1,15 |  |  | 234.59 | 1.15 | 2 | 13.92 | 28
|  | ЭМ Кэм = 1,15 |  |  | 1.79 | 1.15 |  | 5.7
|  | в т.ч. ЗПМ Кзпм = 1,15 |  |  |  | 1.15 |  | 13.92
|  | МР |  |  | 644.09 |  | 7 | 5.05 | 35
|  | НР от ФОТ | % | 80 |  |  | 2 | 68=80*0,85 | 19
|  | СП от ФОТ | % | 50 |  |  | 1 | 40=50*0,8 | 11
| 2000-01-03 | ЗТР Ктз = 1,15 | чел.час | 37.96 |  | 1.15 |  |  |  | 0.38
[7 empty] | 12 |  | 93
315 | ТЕРр62-25-10 | Шпатлевка ранее окрашенных фасадов под окраску перхлорвиниловыми красками: сложных с земли и лесов | 100 м2 обработанной поверхности | 0.01 | 816.55
|  | ЗП Козп = 1,15 |  |  | 170.51 | 1.15 | 2 | 13.92 | 28
|  | ЭМ Кэм = 1,15 |  |  | 1.95 | 1.15 |  | 5.7
|  | в т.ч. ЗПМ Кзпм = 1,15 |  |  |  | 1.15 |  | 13.92
|  | МР |  |  | 644.09 |  | 6 | 5.05 | 30
|  | НР от ФОТ | % | 80 |  |  | 2 | 68=80*0,85 | 19
|  | СП от ФОТ | % | 50 |  |  | 1 | 40=50*0,8 | 11
| 2000-01-03 | ЗТР Ктз = 1,15 | чел.час | 27.59 |  | 1.15 |  |  |  | 0.28
[7 empty] | 11 |  | 88
316 | ТЕРр62-25-12 | Шпатлевка ранее окрашенных фасадов под окраску перхлорвиниловыми красками: сложных с люлек | 100 м2 обработанной поверхности | 0.01 | 910.08
|  | ЗП Козп = 1,15 |  |  | 264.2 | 1.15 | 3 | 13.92 | 42
|  | ЭМ Кэм = 1,15 |  |  | 1.79 | 1.15 |  | 5.7
|  | в т.ч. ЗПМ Кзпм = 1,15 |  |  |  | 1.15 |  | 13.92
|  | МР |  |  | 644.09 |  | 6 | 5.05 | 30
|  | НР от ФОТ | % | 80 |  |  | 2 | 68=80*0,85 | 29
|  | СП от ФОТ | % | 50 |  |  | 2 | 40=50*0,8 | 17
| 2000-01-03 | ЗТР Ктз = 1,15 | чел.час | 42.75 |  | 1.15 |  |  |  | 0.43
[7 empty] | 13 |  | 118
317 | ТЕРр62-26-4 | Окраска акриловыми красками по подготовленной поверхности фасадов: простых за 2 раза с земли и лесов | 100 м2 окрашиваемой поверхности | 0.01 | 187.42
|  | ЗП Козп = 1,15 |  |  | 91.33 | 1.15 | 1 | 13.92 | 14
|  | ЭМ Кэм = 1,15 |  |  | 85.2 | 1.15 | 1 | 5.7 | 6
|  | в т.ч. ЗПМ Кзпм = 1,15 |  |  |  | 1.15 |  | 13.92
|  | МР |  |  | 10.89 |  |  | 5.05
|  | НР от ФОТ | % | 80 |  |  | 1 | 68=80*0,85 | 10
|  | СП от ФОТ | % | 50 |  |  | 1 | 40=50*0,8 | 6
| 2001-01-03 | ЗТР Ктз = 1,15 | чел.час | 14.59 |  | 1.15 |  |  |  | 0.15
[7 empty] | 4 |  | 36
318 | ТСЦ-101-3513 | Краска акриловая | т | 0.000538 | 21762.58 |  | 12 | 5.05 | 61
319 | ТЕРр62-26-6 | Окраска акриловыми красками по подготовленной поверхности фасадов: простых за 2 раза с люлек | 100 м2 окрашиваемой поверхности | 0.01 | 346.05
|  | ЗП Козп = 1,15 |  |  | 174.03 | 1.15 | 2 | 13.92 | 28
|  | ЭМ Кэм = 1,15 |  |  | 161.13 | 1.15 | 1 | 5.7 | 6
|  | в т.ч. ЗПМ Кзпм = 1,15 |  |  |  | 1.15 |  | 13.92
|  | МР |  |  | 10.89 |  |  | 5.05
|  | НР от ФОТ | % | 80 |  |  | 2 | 68=80*0,85 | 19
|  | СП от ФОТ | % | 50 |  |  | 1 | 40=50*0,8 | 11
| 2001-01-03 | ЗТР Ктз = 1,15 | чел.час | 27.8 |  | 1.15 |  |  |  | 0.28
[7 empty] | 6 |  | 64
320 | ТСЦ-101-3513 | Краска акриловая | т | 0.000538 | 21762.58 |  | 12 | 5.05 | 61
321 | ТЕРр62-26-10 | Окраска акриловыми красками по подготовленной поверхности фасадов: сложных за 2 раза с земли и лесов | 100 м2 окрашиваемой поверхности | 0.01 | 215.33
|  | ЗП Козп = 1,15 |  |  | 105.61 | 1.15 | 1 | 13.92 | 14
|  | ЭМ Кэм = 1,15 |  |  | 98.83 | 1.15 | 1 | 5.7 | 6
|  | в т.ч. ЗПМ Кзпм = 1,15 |  |  |  | 1.15 |  | 13.92
|  | МР |  |  | 10.89 |  |  | 5.05
|  | НР от ФОТ | % | 80 |  |  | 1 | 68=80*0,85 | 10
|  | СП от ФОТ | % | 50 |  |  | 1 | 40=50*0,8 | 6
| 2001-01-03 | ЗТР Ктз = 1,15 | чел.час | 16.87 |  | 1.15 |  |  |  | 0.17
[7 empty] | 4 |  | 36
322 | ТСЦ-101-3513 | Краска акриловая | т | 0.000538 | 21762.58 |  | 12 | 5.05 | 61
323 | ТЕРр62-26-12 | Окраска акриловыми красками по подготовленной поверхности фасадов: сложных за 2 раза с люлек | 100 м2 окрашиваемой поверхности | 0.01 | 386.4
|  | ЗП Козп = 1,15 |  |  | 186.99 | 1.15 | 2 | 13.92 | 28
|  | ЭМ Кэм = 1,15 |  |  | 188.52 | 1.15 | 2 | 5.7 | 11
|  | в т.ч. ЗПМ Кзпм = 1,15 |  |  |  | 1.15 |  | 13.92
|  | МР |  |  | 10.89 |  |  | 5.05
|  | НР от ФОТ | % | 80 |  |  | 2 | 68=80*0,85 | 19
|  | СП от ФОТ | % | 50 |  |  | 1 | 40=50*0,8 | 11
| 2001-01-03 | ЗТР Ктз = 1,15 | чел.час | 29.87 |  | 1.15 |  |  |  | 0.3
[7 empty] | 7 |  | 69
324 | ТСЦ-101-3513 | Краска акриловая | т | 0.000538 | 21762.58 |  | 12 | 5.05 | 61
Окраска металлических поверхностей
325 | ТЕРр62-29-1 | Окраска масляными составами ранее окрашенных больших металлических поверхностей (кроме крыш): за один раз | 100 м2 окрашиваемой поверхности | 0.01 | 165.45
|  | ЗП Козп = 1,15 |  |  | 87.37 | 1.15 | 1 | 13.92 | 14
|  | ЭМ Кэм = 1,15 |  |  | 0.89 | 1.15 |  | 5.7
|  | в т.ч. ЗПМ Кзпм = 1,15 |  |  |  | 1.15 |  | 13.92
|  | МР |  |  | 77.19 |  | 1 | 5.05 | 5
|  | НР от ФОТ | % | 80 |  |  | 1 | 68=80*0,85 | 10
|  | СП от ФОТ | % | 50 |  |  | 1 | 40=50*0,8 | 6
| 2002-01-03 | ЗТР Ктз = 1,15 | чел.час | 13.78 |  | 1.15 |  |  |  | 0.14
[7 empty] | 4 |  | 35
326 | ТСЦ-101-0460 | Краски масляные и алкидные цветные, готовые к применению для наружных работ МА-15 | т | 0.000156 | 14422.37 |  | 2 | 5.05 | 10
327 | ТЕРр62-29-2 | Окраска масляными составами ранее окрашенных больших металлических поверхностей (кроме крыш): за два раза | 100 м2 окрашиваемой поверхности | 0.01 | 293.03
|  | ЗП Козп = 1,15 |  |  | 118.68 | 1.15 | 1 | 13.92 | 14
|  | ЭМ Кэм = 1,15 |  |  | 0.89 | 1.15 |  | 5.7
|  | в т.ч. ЗПМ Кзпм = 1,15 |  |  |  | 1.15 |  | 13.92
|  | МР |  |  | 173.46 |  | 2 | 5.05 | 10
|  | НР от ФОТ | % | 80 |  |  | 1 | 68=80*0,85 | 10
|  | СП от ФОТ | % | 50 |  |  | 1 | 40=50*0,8 | 6
| 2002-01-03 | ЗТР Ктз = 1,15 | чел.час | 18.72 |  | 1.15 |  |  |  | 0.19
[7 empty] | 5 |  | 40
328 | ТСЦ-101-0460 | Краски масляные и алкидные цветные, готовые к применению для наружных работ МА-15 | т | 0.000161 | 14422.37 |  | 2 | 5.05 | 10
329 | ТЕРр62-31-1 | Окраска масляными составами ранее окрашенных металлических покрытий отдельных карнизов, брандмауэрных стен, парапетов, зонтов, сандриков, подоконных отливов, металлических балок, прогонов и других мелких покрытий: за один раз с земли и лесов | 100 м2 окрашиваемой поверхности | 0.01 | 203.11
|  | ЗП Козп = 1,15 |  |  | 105.61 | 1.15 | 1 | 13.92 | 14
|  | ЭМ Кэм = 1,15 |  |  | 1.06 | 1.15 |  | 5.7
|  | в т.ч. ЗПМ Кзпм = 1,15 |  |  |  | 1.15 |  | 13.92
|  | МР |  |  | 96.44 |  | 1 | 5.05 | 5
|  | НР от ФОТ | % | 80 |  |  | 1 | 68=80*0,85 | 10
|  | СП от ФОТ | % | 50 |  |  | 1 | 40=50*0,8 | 6
| 2001-01-03 | ЗТР Ктз = 1,15 | чел.час | 16.87 |  | 1.15 |  |  |  | 0.17
[7 empty] | 4 |  | 35
330 | ТСЦ-101-0460 | Краски масляные и алкидные цветные, готовые к применению для наружных работ МА-15 | т | 0.000156 | 14422.37 |  | 2 | 5.05 | 10
331 | ТЕРр62-31-4 | Окраска масляными составами ранее окрашенных металлических покрытий отдельных карнизов, брандмауэрных стен, парапетов, зонтов, сандриков, подоконных отливов, металлических балок, прогонов и других мелких покрытий: за два раза с земли и лесов | 100 м2 окрашиваемой поверхности | 0.01 | 319.83
|  | ЗП Козп = 1,15 |  |  | 129.9 | 1.15 | 1 | 13.92 | 14
|  | ЭМ Кэм = 1,15 |  |  | 1.06 | 1.15 |  | 5.7
|  | в т.ч. ЗПМ Кзпм = 1,15 |  |  |  | 1.15 |  | 13.92
|  | МР |  |  | 188.87 |  | 2 | 5.05 | 10
|  | НР от ФОТ | % | 80 |  |  | 1 | 68=80*0,85 | 10
|  | СП от ФОТ | % | 50 |  |  | 1 | 40=50*0,8 | 6
| 2001-01-03 | ЗТР Ктз = 1,15 | чел.час | 20.75 |  | 1.15 |  |  |  | 0.21
[7 empty] | 5 |  | 40
332 | ТСЦ-101-0460 | Краски масляные и алкидные цветные, готовые к применению для наружных работ МА-15 | т | 0.000161 | 14422.37 |  | 2 | 5.05 | 10
333 | ТЕРр62-32-1 | Окраска масляными составами ранее окрашенных поверхностей труб: стальных за 1 раз | 100 м2 окрашиваемой поверхности | 0.01 | 445.8
|  | ЗП Козп = 1,15 |  |  | 367.72 | 1.15 | 5 | 13.92 | 70
|  | ЭМ Кэм = 1,15 |  |  | 0.89 | 1.15 |  | 5.7
|  | в т.ч. ЗПМ Кзпм = 1,15 |  |  |  | 1.15 |  | 13.92
|  | МР |  |  | 77.19 |  |  | 5.05
|  | НР от ФОТ | % | 80 |  |  | 4 | 68=80*0,85 | 48
|  | СП от ФОТ | % | 50 |  |  | 3 | 40=50*0,8 | 28
| 2004-01-02 | ЗТР Ктз = 1,15 | чел.час | 62.75 |  | 1.15 |  |  |  | 0.63
[7 empty] | 12 |  | 146
334 | ТСЦ-101-0435 | Краски цветные, готовые к применению для внутренних работ МА-22 | т | 0.000155 | 14422.37 |  | 2 | 5.05 | 10
335 | ТЕРр62-32-2 | Окраска масляными составами ранее окрашенных поверхностей труб: стальных за 2 раза | 100 м2 окрашиваемой поверхности | 0.01 | 646.67
|  | ЗП Козп = 1,15 |  |  | 472.32 | 1.15 | 6 | 13.92 | 84
|  | ЭМ Кэм = 1,15 |  |  | 0.89 | 1.15 |  | 5.7
|  | в т.ч. ЗПМ Кзпм = 1,15 |  |  |  | 1.15 |  | 13.92
|  | МР |  |  | 173.46 |  | 1 | 5.05 | 5
|  | НР от ФОТ | % | 80 |  |  | 5 | 68=80*0,85 | 57
|  | СП от ФОТ | % | 50 |  |  | 3 | 40=50*0,8 | 34
| 2004-01-02 | ЗТР Ктз = 1,15 | чел.час | 80.6 |  | 1.15 |  |  |  | 0.81
[7 empty] | 15 |  | 180
336 | ТСЦ-101-0435 | Краски цветные, готовые к применению для внутренних работ МА-22 | т | 0.000161 | 14422.37 |  | 2 | 5.05 | 10
337 | ТЕРр62-32-3 | Окраска масляными составами ранее окрашенных поверхностей труб: чугунных за 1 раз | 100 м2 окрашиваемой поверхности | 0.01 | 340.14
|  | ЗП Козп = 1,15 |  |  | 262.06 | 1.15 | 3 | 13.92 | 42
|  | ЭМ Кэм = 1,15 |  |  | 0.89 | 1.15 |  | 5.7
|  | в т.ч. ЗПМ Кзпм = 1,15 |  |  |  | 1.15 |  | 13.92
|  | МР |  |  | 77.19 |  |  | 5.05
|  | НР от ФОТ | % | 80 |  |  | 2 | 68=80*0,85 | 29
|  | СП от ФОТ | % | 50 |  |  | 2 | 40=50*0,8 | 17
| 2004-01-02 | ЗТР Ктз = 1,15 | чел.час | 44.72 |  | 1.15 |  |  |  | 0.45
[7 empty] | 7 |  | 88
338 | ТСЦ-101-0435 | Краски цветные, готовые к применению для внутренних работ МА-22 | т | 0.000155 | 14422.37 |  | 2 | 5.05 | 10
339 | ТЕРр62-32-4 | Окраска масляными составами ранее окрашенных поверхностей труб: чугунных за 2 раза | 100 м2 окрашиваемой поверхности | 0.01 | 474.5
|  | ЗП Козп = 1,15 |  |  | 300.15 | 1.15 | 3 | 13.92 | 42
|  | ЭМ Кэм = 1,15 |  |  | 0.89 | 1.15 |  | 5.7
|  | в т.ч. ЗПМ Кзпм = 1,15 |  |  |  | 1.15 |  | 13.92
|  | МР |  |  | 173.46 |  | 2 | 5.05 | 10
|  | НР от ФОТ | % | 80 |  |  | 2 | 68=80*0,85 | 29
|  | СП от ФОТ | % | 50 |  |  | 2 | 40=50*0,8 | 17
| 2004-01-02 | ЗТР Ктз = 1,15 | чел.час | 51.22 |  | 1.15 |  |  |  | 0.51
[7 empty] | 9 |  | 98
340 | ТСЦ-101-0435 | Краски цветные, готовые к применению для внутренних работ МА-22 | т | 0.000161 | 14422.37 |  | 2 | 5.05 | 10
341 | ТЕРр62-33-1 | Окраска масляными составами ранее окрашенных поверхностей радиаторов и ребристых труб отопления: за 1 раз | 100 м2 окрашиваемой поверхности | 0.01 | 395.21
|  | ЗП Козп = 1,15 |  |  | 317.13 | 1.15 | 3 | 13.92 | 42
|  | ЭМ Кэм = 1,15 |  |  | 0.89 | 1.15 |  | 5.7
|  | в т.ч. ЗПМ Кзпм = 1,15 |  |  |  | 1.15 |  | 13.92
|  | МР |  |  | 77.19 |  | 1 | 5.05 | 5
|  | НР от ФОТ | % | 80 |  |  | 2 | 68=80*0,85 | 29
|  | СП от ФОТ | % | 50 |  |  | 2 | 40=50*0,8 | 17
| 2002-01-03 | ЗТР Ктз = 1,15 | чел.час | 50.02 |  | 1.15 |  |  |  | 0.5
[7 empty] | 8 |  | 93
342 | ТСЦ-101-0435 | Краски цветные, готовые к применению для внутренних работ МА-22 | т | 0.000155 | 14422.37 |  | 2 | 5.05 | 10
343 | ТЕРр62-33-2 | Окраска масляными составами ранее окрашенных поверхностей радиаторов и ребристых труб отопления: за 2 раза | 100 м2 окрашиваемой поверхности | 0.01 | 592.41
|  | ЗП Козп = 1,15 |  |  | 418.06 | 1.15 | 5 | 13.92 | 70
|  | ЭМ Кэм = 1,15 |  |  | 0.89 | 1.15 |  | 5.7
|  | в т.ч. ЗПМ Кзпм = 1,15 |  |  |  | 1.15 |  | 13.92
|  | МР |  |  | 173.46 |  | 2 | 5.05 | 10
|  | НР от ФОТ | % | 80 |  |  | 4 | 68=80*0,85 | 48
|  | СП от ФОТ | % | 50 |  |  | 3 | 40=50*0,8 | 28
| 2002-01-03 | ЗТР Ктз = 1,15 | чел.час | 65.94 |  | 1.15 |  |  |  | 0.66
[7 empty] | 14 |  | 156
344 | ТСЦ-101-0435 | Краски цветные, готовые к применению для внутренних работ МА-22 | т | 0.000161 | 14422.37 |  | 2 | 5.05 | 10
345 | ТЕРр62-35-1 | Окраска масляными составами ранее окрашенных металлических решеток и оград: без рельефа за 1 раз | 100 м2 окрашиваемой поверхности | 0.01 | 451.64
|  | ЗП Козп = 1,15 |  |  | 392.82 | 1.15 | 5 | 13.92 | 70
|  | ЭМ Кэм = 1,15 |  |  | 0.89 | 1.15 |  | 5.7
|  | в т.ч. ЗПМ Кзпм = 1,15 |  |  |  | 1.15 |  | 13.92
|  | МР |  |  | 57.93 |  | 1 | 5.05 | 5
|  | НР от ФОТ | % | 80 |  |  | 4 | 68=80*0,85 | 48
|  | СП от ФОТ | % | 50 |  |  | 3 | 40=50*0,8 | 28
| 2001-01-03 | ЗТР Ктз = 1,15 | чел.час | 62.75 |  | 1.15 |  |  |  | 0.63
[7 empty] | 13 |  | 151
346 | ТСЦ-101-0460 | Краски масляные и алкидные цветные, готовые к применению для наружных работ МА-15 | т | 0.000119 | 14422.37 |  | 2 | 5.05 | 10
347 | ТЕРр62-35-2 | Окраска масляными составами ранее окрашенных металлических решеток и оград: без рельефа за 2 раза | 100 м2 окрашиваемой поверхности | 0.01 | 641.21
|  | ЗП Козп = 1,15 |  |  | 505.37 | 1.15 | 6 | 13.92 | 84
|  | ЭМ Кэм = 1,15 |  |  | 0.89 | 1.15 |  | 5.7
|  | в т.ч. ЗПМ Кзпм = 1,15 |  |  |  | 1.15 |  | 13.92
|  | МР |  |  | 134.95 |  | 1 | 5.05 | 5
|  | НР от ФОТ | % | 80 |  |  | 5 | 68=80*0,85 | 57
|  | СП от ФОТ | % | 50 |  |  | 3 | 40=50*0,8 | 34
| 2001-01-03 | ЗТР Ктз = 1,15 | чел.час | 80.73 |  | 1.15 |  |  |  | 0.81
[7 empty] | 15 |  | 180
348 | ТСЦ-101-0460 | Краски масляные и алкидные цветные, готовые к применению для наружных работ МА-15 | т | 0.000136 | 14422.37 |  | 2 | 5.05 | 10
349 | ТЕРр62-35-3 | Окраска масляными составами ранее окрашенных металлических решеток и оград: художественных с рельефом за 1 раз | 100 м2 окрашиваемой поверхности | 0.01 | 644.82
|  | ЗП Козп = 1,15 |  |  | 489.72 | 1.15 | 6 | 13.92 | 84
|  | ЭМ Кэм = 1,15 |  |  | 0.89 | 1.15 |  | 5.7
|  | в т.ч. ЗПМ Кзпм = 1,15 |  |  |  | 1.15 |  | 13.92
|  | МР |  |  | 154.21 |  | 1 | 5.05 | 5
|  | НР от ФОТ | % | 80 |  |  | 5 | 68=80*0,85 | 57
|  | СП от ФОТ | % | 50 |  |  | 3 | 40=50*0,8 | 34
| 2001-01-03 | ЗТР Ктз = 1,15 | чел.час | 78.23 |  | 1.15 |  |  |  | 0.78
[7 empty] | 15 |  | 180
350 | ТСЦ-101-0460 | Краски масляные и алкидные цветные, готовые к применению для наружных работ МА-15 | т | 0.000258 | 14422.37 |  | 4 | 5.05 | 20
351 | ТЕРр62-35-4 | Окраска масляными составами ранее окрашенных металлических решеток и оград: художественных с рельефом за 2 раза | 100 м2 окрашиваемой поверхности | 0.01 | 939.52
|  | ЗП Козп = 1,15 |  |  | 630.38 | 1.15 | 7 | 13.92 | 97
|  | ЭМ Кэм = 1,15 |  |  | 0.89 | 1.15 |  | 5.7
|  | в т.ч. ЗПМ Кзпм = 1,15 |  |  |  | 1.15 |  | 13.92
|  | МР |  |  | 308.25 |  | 3 | 5.05 | 15
|  | НР от ФОТ | % | 80 |  |  | 6 | 68=80*0,85 | 66
|  | СП от ФОТ | % | 50 |  |  | 4 | 40=50*0,8 | 39
| 2001-01-03 | ЗТР Ктз = 1,15 | чел.час | 100.7 |  | 1.15 |  |  |  | 1.01
[7 empty] | 20 |  | 217
352 | ТСЦ-101-0460 | Краски масляные и алкидные цветные, готовые к применению для наружных работ МА-15 | т | 0.000331 | 14422.37 |  | 5 | 5.05 | 25
Разные работы
353 | ТЕРр62-41-1 | Очистка вручную поверхности фасадов от перхлорвиниловых и масляных красок: с земли и лесов | 100 м2 расчищенной поверхности | 0.01 | 117.52
|  | ЗП Козп = 1,15 |  |  | 117.52 | 1.15 | 1 | 13.92 | 14
|  | ЭМ Кэм = 1,15 |  |  |  | 1.15 |  | 5.7
|  | в т.ч. ЗПМ Кзпм = 1,15 |  |  |  | 1.15 |  | 13.92
|  | МР | [5 empty] | 5.05
|  | НР от ФОТ | % | 80 |  |  | 1 | 68=80*0,85 | 10
|  | СП от ФОТ | % | 50 |  |  | 1 | 40=50*0,8 | 6
| 2000-01-02 | ЗТР Ктз = 1,15 | чел.час | 20.8 |  | 1.15 |  |  |  | 0.21
[7 empty] | 3 |  | 30
354 | ТЕРр62-41-3 | Очистка вручную поверхности фасадов от перхлорвиниловых и масляных красок: с люлек | 100 м2 расчищенной поверхности | 0.01 | 207.36
|  | ЗП Козп = 1,15 |  |  | 207.36 | 1.15 | 2 | 13.92 | 28
|  | ЭМ Кэм = 1,15 |  |  |  | 1.15 |  | 5.7
|  | в т.ч. ЗПМ Кзпм = 1,15 |  |  |  | 1.15 |  | 13.92
|  | МР | [5 empty] | 5.05
|  | НР от ФОТ | % | 80 |  |  | 2 | 68=80*0,85 | 19
|  | СП от ФОТ | % | 50 |  |  | 1 | 40=50*0,8 | 11
| 2000-01-02 | ЗТР Ктз = 1,15 | чел.час | 36.7 |  | 1.15 |  |  |  | 0.37
[7 empty] | 5 |  | 58
355 | ТЕРр62-42-1 | Протравка цементной штукатурки нейтрализующим раствором | 100 м2 протравленной поверхности | 0.01 | 25.84
|  | ЗП Козп = 1,15 |  |  | 21.3 | 1.15 |  | 13.92
|  | ЭМ Кэм = 1,15 |  |  |  | 1.15 |  | 5.7
|  | в т.ч. ЗПМ Кзпм = 1,15 |  |  |  | 1.15 |  | 13.92
|  | МР |  |  | 4.54 |  |  | 5.05
|  | НР от ФОТ | % | 80 |  |  |  | 68=80*0,85
|  | СП от ФОТ | % | 50 |  |  |  | 40=50*0,8
| 2000-01-02 | ЗТР Ктз = 1,15 | чел.час | 3.77 |  | 1.15 |  |  |  | 0.04
356 | ТЕР13-06-003-01 | Очистка поверхности щетками | 1 м2 очищаемой поверхности | 1 | 5.56
|  | ЗП Козп = 1,15*1,15 |  |  | 5.56 | 1,15*1,15 | 8 | 13.92 | 111
|  | ЭМ Кэм = 1,15*1,25 |  |  |  | 1,15*1,25 |  | 5.7
|  | в т.ч. ЗПМ Кзпм = 1,15*1,15 |  |  |  | 1,15*1,15 |  | 13.92
|  | МР | [5 empty] | 5.05
|  | НР от ФОТ | % | 90 |  | 0.9 | 6 | 69=90*0.9 * 0,85 | 77
|  | СП от ФОТ | % | 70 |  | 0.85 | 5 | 48=70*0.85 * 0,8 | 53
| 2000-01-03 | ЗТР Ктз = 1,15 | чел.час | 0.9 |  | 1.15 |  |  |  | 0.9
[7 empty] | 19 |  | 241
357 | ТЕР08-07-001-02 | Установка и разборка наружных инвентарных лесов высотой до 16 м: трубчатых для прочих отделочных работ | 100 м2 вертикальной проекции для наружных лесов | 0.01 | 671.52
|  | ЗП Козп = 1,15*1,15 |  |  | 272.31 | 1,15*1,15 | 3 | 13.92 | 42
|  | ЭМ Кэм = 1,15*1,25 |  |  | 6.25 | 1,15*1,25 |  | 5.7
|  | в т.ч. ЗПМ Кзпм = 1,15*1,15 |  |  |  | 1,15*1,15 |  | 13.92
|  | МР |  |  | 392.96 |  | 4 | 5.05 | 20
|  | НР от ФОТ | % | 122 |  | 0.9 | 3 | 93=122*0.9 * 0,85 | 39
|  | СП от ФОТ | % | 80 |  | 0.85 | 2 | 54=80*0.85 * 0,8 | 23
| 2001-01-03 | ЗТР Ктз = 1,15 | чел.час | 43.5 |  | 1.15 |  |  |  | 0.44
[7 empty] | 12 |  | 124
358 | ТЕР08-07-002-01 | Установка и разборка внутренних трубчатых инвентарных лесов: при высоте помещений до 6 м | 100 м2 горизонтальной проекции | 0.01 | 885.09
|  | ЗП Козп = 1,15*1,15 |  |  | 439.45 | 1,15*1,15 | 6 | 13.92 | 84
|  | ЭМ Кэм = 1,15*1,25 |  |  | 16.08 | 1,15*1,25 |  | 5.7
|  | в т.ч. ЗПМ Кзпм = 1,15*1,15 |  |  |  | 1,15*1,15 |  | 13.92
|  | МР |  |  | 429.56 |  | 5 | 5.05 | 25
|  | НР от ФОТ | % | 122 |  | 0.9 | 7 | 93=122*0.9 * 0,85 | 78
|  | СП от ФОТ | % | 80 |  | 0.85 | 4 | 54=80*0.85 * 0,8 | 45
| 2001-01-03 | ЗТР Ктз = 1,15 | чел.час | 70.2 |  | 1.15 |  |  |  | 0.7
[7 empty] | 22 |  | 232
359 | ТЕРр51-4-1 | Рытье ям для установки стоек и столбов глубиной: 0,4 м | 100 ям | 0.01 | 1482
|  | ЗП Козп = 1,15 |  |  | 1482 | 1.15 | 17 | 13.92 | 237
|  | ЭМ Кэм = 1,15 |  |  |  | 1.15 |  | 5.7
|  | в т.ч. ЗПМ Кзпм = 1,15 |  |  |  | 1.15 |  | 13.92
|  | МР | [5 empty] | 5.05
|  | НР от ФОТ | % | 75 |  |  | 13 | 64=75*0,85 | 152
|  | СП от ФОТ | % | 45 |  |  | 8 | 36=45*0,8 | 85
| 2001-01-02 | ЗТР Ктз = 1,15 | чел.час | 260 |  | 1.15 |  |  |  | 2.6
[7 empty] | 38 |  | 474
360 | ТЕРр51-4-2 | Рытье ям для установки стоек и столбов глубиной: 0,7 м | 100 ям | 0.01 | 3162.93
|  | ЗП Козп = 1,15 |  |  | 3162.93 | 1.15 | 37 | 13.92 | 515
|  | ЭМ Кэм = 1,15 |  |  |  | 1.15 |  | 5.7
|  | в т.ч. ЗПМ Кзпм = 1,15 |  |  |  | 1.15 |  | 13.92
|  | МР | [5 empty] | 5.05
|  | НР от ФОТ | % | 75 |  |  | 28 | 64=75*0,85 | 330
|  | СП от ФОТ | % | 45 |  |  | 17 | 36=45*0,8 | 185
| 2001-01-02 | ЗТР Ктз = 1,15 | чел.час | 554.9 |  | 1.15 |  |  |  | 5.55
[7 empty] | 82 |  | 1030
361 | ТЕРр53-21-6 | Ремонт и восстановление герметизации горизонтальных и вертикальных стыков стеновых панелей мастикой: вулканизирующейся тиоколо-вой или монтажной пеной типа «Makroflex», «Soudal», «Neo Flex», «Chemlux», «Paso» и т.п. | 100 м восстановленной герметизации стыков | 0.01 | 2417.66
|  | ЗП Козп = 1,15 |  |  | 207.87 | 1.15 | 2 | 13.92 | 28
|  | ЭМ Кэм = 1,15 |  |  | 2209.79 | 1.15 | 25 | 5.7 | 143
|  | в т.ч. ЗПМ Кзпм = 1,15 |  |  | 110.82 | 1.15 | 1 | 13.92 | 14
|  | МР | [5 empty] | 5.05
|  | НР от ФОТ | % | 86 |  |  | 3 | 73=86*0,85 | 31
|  | СП от ФОТ | % | 70 |  |  | 2 | 56=70*0,8 | 24
| 2001-01-04 | ЗТР Ктз = 1,15 | чел.час | 29.36 |  | 1.15 |  |  |  | 0.29
| 2 | ЗТМ Ктзм = 1,15 | чел.час | 11.46 |  | 1.15 |  |  |  | 0.11
[7 empty] | 32 |  | 226
362 | ТСЦ-101-0618 | Мастика тиоколовая строительного назначения | кг | 1 | 67.62 |  | 68 | 5.05 | 343
Итого по разделу 3 СТРОИТЕЛЬНЫЕ РАБОТЫ | [8 empty] | 30479
НДС 18% | [8 empty] | 20487
ВСЕГО по смете | [8 empty] | 134305
Note on A2: на <Наименование локальной сметы>, <Наименование объекта>
Note on A6: <Номер позиции по смете>
Note on B6: <Обоснование (код) позиции>
Note on B1965: <Составил>
Note on B1967: <Проверил>
Note on C6: <Наименование (текстовая часть) расценки> <Формула расчета стоимости единицы> Кпз = <К-т к позиции на прямые затраты> Козп = <К-т к позиции на основную з/п> Кэм = <К-т к позиции на эксплуатацию машин> Кзпм = <К-т к позиции на з/п машинистов> Кмат = <К-т к позиции на материалы> Ктз = <К-т к позиции на трудозатраты рабочих> Ктзм = <К-т к позиции на трудозатраты механизаторов>
Note on D6: <Ед. измерения по расценке>
Note on E6: <Количество всего (физ. объем) по позиции><Нормы НР(неокругл.) по позиции при БИМ><Нормы СП(неокругл.) по позиции при БИМ>
Note on F6: <Исходное значение ПЗ по позиции на единицу>
Note on G6: <К-т к позиции на прямые затраты><К-т к позиции на основную з/п><К-т к позиции на эксплуатацию машин><К-т к позиции на з/п машинистов><К-т к позиции на материалы><К-т к позиции на трудозатраты рабочих> <К-т к позиции на трудозатраты механизаторов><К-ты к НР по позиции для баз.цен><К-ты к СП по позиции для баз.цен>
Note on H6: <Общая стоимость ПЗ по позиции в базисных ценах с учетом к-тов к итогам><Сумма НР по позиции при расчете в базисных ценах><Сумма СП по позиции при расчете в базисных ценах>
Note on I6: <Индекс к позиции на ОЗП><Индекс к позиции на ЭМ><Индекс к позиции на ЗПМ><Индекс к позиции на МАТ><Индекс к СМР><Строка задания НР для БИМ><Строка задания СП для БИМ>
Note on J6: <Общая стоимость ПЗ по позиции для БИМ до начисления НР и СП><Сумма НР по позиции для БИМ><Сумма СП по позиции для БИМ>
Note on K6: <ТЗ по позиции всего><ТЗМ по позиции всего>
Выровнять