## Лист1
ходящим в управлении
Перечень и виды работ, описание каждой работы, переодичность выполнения,нормы времени на выполнение данных работ ООО "Управляющая компания "ЛИРА".
Гарантийный срок выполненых работ-1 год
Обоснование
№ п/п | Виды работ | Ед. изм. | Состав работ | Затраты труда ч/ч | Период выполнения
кровля
1 | Ремонт отдельных мест | 1м2 | Снятие покрытия | ТЕР р58-6-1 | по мере
| покрытия из асбоцементных |  | Укладка листов с прибивкой гвоздями | 0.8 | необходимости
| листов |  | и прокладкой шайб
обыкновенного профиля
2 | Ремонт отдельными местами | 1м2 | Расчистка покрытия | ТЕР р58-7-1 | по мере
| рулонного покрытия с |  | Разогревание готовой мастики | 0.2 | необходимости
| промазкой |  | Покрытие новыми материалами
битумными составами с
заменой 1 слоя
3 | Ремонт отдельными местами | 1м2 | Снятие старого покрытия | ТЕР р58-7-2 | по мере
| рулонного покрытия с |  | Расчистка основания | 0.4 | необходимости
| промазкой |  | Покрытие новыми материалами
битумными составами с
заменой 2 слоев
4 | Смена существующих | 1м2 | Снятие старого покрытия | ТЕР р58-7-7 | по мере
| рулонных кровель на |  | Расчистка основания | 0.4 | необходимости
| покрытия из наплавляемых |  | Покрытие новыми материалами
материалов
в один слой
5 | Смена существующих | 1м2 | Снятие старого покрытия | ТЕР р58-7-6 | по мере
| рулонных кровель на |  | Расчистка основания | 0.5 | необходимости
| покрытия из наплавляемых |  | Покрытие новыми материалами
материалов
в два слоя
6 | Смена покрытия из листовой | 1м2 | Разборка старой кровли | ТЕР р58-14-1 | по мере
| стали |  | Заготовка картин для рядового | 1.4 | необходимости
| с настенными желобами и |  | покрытия скатов,свесов,настенных
| свесами |  | желобов и разжелобков
Покрытие кровли готовыми картинами
с установкой и прибивкой кляммер,
присоединением рядового покрытия к
желобам и разжелобкам
Изоляция готовой герметизирующей
замазкой всех фальцев открытия
карнизного свеса, настенного желоба,
разжелобков,а также фальцев
рядового покрытие,расположенных в
полосе равной 1м и лежащей выше
фальца, соединяющего рядовое
покрытие с желобам
Укладка подкладочного слоя из толя на
мастике по всей ширине сплошной
опалубке свеса,а также подкладочного
слоя из старой кровельной стали вдоль
желоба и нижней части разжелобков
Защита специальными щитами
перекрытий зданий от атмосферных
осадков в перерывах между рабочими
сменами
7 | Смена покрытия кровли | 1м2 | Разборка старой кровли | ТЕР р58-14-2 | по мере
| средней сложности из |  | Заготовка картин для рядового | 1.3 | необходимости
| листовой стали с настенными |  | покрытия скатов,свесов,настенных
| желобами и свесами |  | желобов и разжелобков
Покрытие кровли готовыми картинами
с установкой и прибивкой кляммер,
присоединением рядового покрытия к
желобам и разжелобкам
Изоляция готовой герметизирующей
замазкой всех фальцев открытия
карнизного свеса, настенного желоба,
разжелобков,а также фальцев
рядового покрытия,расположенных в
полосе равной 1м и лежащей выше
фальца, соединяющего рядовое
покрытие с желобам
Укладка подкладочного слоя из толя на
мастикепо всей ширине сплошной
опалубкесвеса,а также подкладочного
слоястарой кровельной стали вдоль
желоба и нижней части разжелобков
Защита специальными щитами
прекрытий зданий от атмосферных
осадков в перерывах между рабочими
сменами
8 | Ремонт цементной стяжки | 1 место | Вырубка с расчисткой и подготовкой | ТЕР р58-16-3 | по мере
| площадью заделки |  | поврежденных мест | 1.2 | необходимости
| до 1,0 м2 |  | Заделка выбоин цементным раствором
с железнением
9 | Смена обрешетки | 1м2 | Снятие досок или брусков обрешетки | ТЕР р58-18-1 | по мере
| с прозорами из досок |  | Перепиливание новых досок | 0.4 | необходимости
| толщиной до 30 мм |  | Укладка новых досок или брусков на
место с пришивкой гвоздями
10 | Смена обрешетки | 1м2 | Снятие досок или брусков обрешетки | ТЕР р58-18-2 | по мере
| с прозорами из досок |  | Перепиливание новых досок | 0.6 | необходимости
| толщиной до 50 мм |  | Укладка новых досок или брусков на
место с пришивкой гвоздями
11 | Смена обрешетки сплошным | 1м2 | Снятие досок или брусков обрешетки | ТЕР р58-18-4 | по мере
| настилом из досок толщиной |  | Перепиливание новых досок | 0.9 | необходимости
| до 30мм |  | Укладка новых досок или брусков на
место с пришивкой гвоздями
12 | Смена обрешетки сплошным | 1м2 | Снятие досок или брусков обрешетки | ТЕР р58-18-5 | по мере
| настилом из досок толщиной: |  | Перепиливание новых досок | 1.3 | необходимости
| до 50мм |  | Укладка новых досок или брусков на
место с пришивкой гвоздями
13 | Смена мелких покрытий из | 1м | Разборка старого покрытия | ТЕР р58-19-1 | по мере
| листовой стали в кровлях |  | Заготовка картин и кляммер | 1.5 | необходимости
| из рулонных и штучных |  | Укладка картин на место с
| материалов разжелобков |  | выпрямительных костылей для
карнизных свесов и крючьев для
желобов
Восстановление примыкания обделок к
существующей кровли
14 | Смена мелких покрытий из | 1м | Разборка старого покрытия | ТЕР р58-19-2 | по мере
| листовой стали в кровлях |  | Заготовка картин и кляммер | 1.1 | необходимости
| из рулонных и штучных |  | Укладка картин на место с
| материалов настенных |  | выпрямительных костылей для
| желобов |  | карнизных свесов и крючьев для
желобов
Восстановление примыкания обделок к
существующей кровли
15 | Смена мелких покрытий из | 1м | Разборка старого покрытия | ТЕР р58-19-3 | по мере
| листовой стали в кровлях |  | Заготовка картин и кляммер | 1.1 | необходимости
| из рулонных и штучных |  | Укладка картин на место с
| материалов карнизных свесов |  | выпрямительных костылей для
карнизных свесов и крючьев для
желобов
Восстановление примыкания обделок к
существующей кровли
16 | Смена мелких покрытий из | 1м | Разборка старого покрытия | ТЕР 58-19-4 | по мере
| листовой стали в кровлях |  | Заготовка картин и кляммер | 1.1 | необходимости
| металлических разжелобков |  | Укладка картин на место с
выправкой костылей для карнизных
свесов и крючьев для желобов
Всстановление примыкания обделок к
существующей кровли
17 | Смена мелких покрытий из | 1м | Разборка старого покрытия | ТЕР р58-19-5 | по мере
| листовой стали в кровлях |  | Заготовка картин и кляммер | 0.7 | необходимости
| металлических настенных |  | Укладка картин на место с
| желобов |  | выправкой костылей для карнизных
свесов и крючьев для желобов
Восстановление примыкания обделок к
существующей кровли
18 | Смена мелких покрытий из | 1м | Разборка старого покрытия | ТЕР р58-19-6 | по мере
| листовой стали в кровлях |  | Заготовка картин и кляммер | 1.1 | необходимости
| металлических карнизных |  | Укладка картин на место с
| свесов с настенными |  | выправкой костылей для карнизных
| желобами |  | свесов и крючьев для желобов
Восстановление примыкания обделок к
существующей кровли
19 | Смена обделок из листовой | 1м | Снятие старых элементов | ТЕР р58-20-2 | по мере
| стали (поясков,сандриков, |  | Заготовка новых деталей | 0.6 | необходимости
| отливов, карнизов)шириной |  | Укрепление элементов на месте
до 0,7м
20 | Смена обделок из листовой | 1м | Снятие старых элементов | ТЕР р58-20-3 | по мере
| стали(брандмауэров и |  | Заготовка новых деталей | 0.7 | необходимости
| парапетов без обделки |  | Укрепление элементов на месте
боковых стенок) шириной до
1м
21 | Смена обделок из листовой | 1м | Снятие старых элементов | ТЕР р58-20-4 | по мере
| стали(брандмауэров и |  | Заготовка новых деталей | 1.1 | необходимости
| парапетов без обделки |  | Укрепление элементов на месте
боковых стенок) шириной до
1,75м
22 | Смена обделок из листовой | 1м | Снятие старых элементов | ТЕР р58-20-5 | по мере
| стали,примыканий к каменным |  | Заготовка новых деталей | 0.6 | необходимости
| стенам |  | Укрепление элементов на месте
23 | Ремонт металлических | 1м | Выправление погнутых элементов без | ТЕР Р58-11-1 | по мере
| парапетных решеток |  | снятия | 0.1 | необходимости
Укрепление отдельных элементов
решетки
Крепление решетки в местах заделки
24 | Смена прямых звеньев | 1м | Снятие негодных частей | ТЕР р58-10-1 | по мере
| водосточных труб с земли, |  | Навеска новых готовых частей труб с | 0.3 | необходимости
| лестниц или подмостей |  | укреплением
25 | Смена прямых звеньев | 1м | Снятие негодных частей | ТЕР р58-10-2 | по мере
| водосточных труб с люлек |  | Навеска новых готовых частей труб с | 0.8 | необходимости
укреплением
26 | Смена колен водосточных | 1шт | Снятие негодных частей | ТЕР р58-10-3 | по мере
| труб с земли, лестниц или |  | Навеска новых готовых частей труб с | 0.6 | необходимости
| подмостей |  | укреплением
27 | Смена частей колен | 1шт | Снятие негодных частей | ТЕР р58-10-4 | по мере
| водосточных труб с земли, |  | Навеска новых готовых частей труб | 1.3 | необходимости
| лестниц или подмостей |  | с укреплением
28 | Смена отливов (отметов) | 1шт | Снятие негодных частей | ТЕР р58-10-5 | по мере
| водосточных труб |  | Навеска новых готовых частей труб | 0.5 | необходимости
с укреплением
29 | Смена воронок водосточных | 1шт | Снятие негодных частей | ТЕР р58-10-6 | по мере
| труб с земли лестниц или |  | Навеска новых готовых частей труб | 0.5 | необходимости
| подмостей |  | с укреплением
30 | Смена воронок водосточных | 1шт | Снятие негодных частей | ТЕР р58-10-7 | по мере
| труб с люлек |  | Навеска новых готовых частей труб с | 1.1 | необходимости
укреплением
31 | Ремонт деревянных | 1м | Укрепление и снятие временных | ТЕР р58-5-1 | по мере
| элементов конструкций крыш |  | разгрузочных креплений | 0.3 | необходимости
| укрепление строительных ног |  | Удаление негодного элемента
| расшивкой досками с двух |  | Заготовка и установка нового элемента
сторон
32 | Ремонт деревянных | 1м | Укрепление и снятие временных | ТЕР р58-5-2 | по мере
| элементов конструкций крыш |  | разгрузочных креплений | 1.6 | необходимости
| смена стропильных ног из |  | Удаление негодного элемента
| бревен |  | Заготовка и установка нового элемента
33 | Ремонт деревянных | 1м | Укрепление и снятие временных | ТЕР р58-5-3 | по мере
| элементов конструкций крыш |  | разгрузочных креплений | 1.5 | необходимости
| смена стропильных ног из |  | Удаление негодного элемента
| брусьев |  | Заготовка и установка нового элемента
34 | Ремонт деревянных | 1м | Укрепление и снятие временных | ТЕР р58-5-4 | по мере
| элементов конструкций крыш |  | разгрузочных креплений | 1.3 | необходимости
| смена стропильных ног из |  | Удаление негодного элемента
| досок |  | Заготовка и установка нового элемента
35 | Ремонт деревянных | 1м | Укрепление и снятие временных | ТЕР р58-5-5 | по мере
| элементов конструкций крыш |  | разгрузочных креплений | 1.3 | необходимости
| смена стропильных ног из |  | Удаление негодного элемента
| досок |  | Заготовка и установка нового элемента
36 | Ремонт деревянных | 1шт | Укрепление и снятие временных | ТЕР р58-5-6 | по мере
| элементов конструкций крыш |  | разгрузочных креплений | 0.1 | необходимости
| выправка деревянных |  | Удаление негодного элемента
| стропильных ног с |  | Заготовка и установка нового элемента
постановкой раскосов
36 | Ремонт деревянных | 1шт | Укрепление и снятие временных | ТЕР р58-5-7 | по мере
| элементов конструкций крыш |  | разгрузочных креплений | 0.1 | необходимости
| смена концов деревянных |  | Удаление негодного элемента
| стропильных ног с установкой |  | Заготовка и установка нового элемента
стоек под стропильные ноги
сан.технические работы
37 | Смена арматуры смена | 1шт | Снятие арматуры с отсоединением от | ТЕР р65-5-1 | по мере
| вентилей и клапанов обратных |  | трубопровода | 0.8 | необходимости
| муфтовых диаметром |  | Подготовка арматуры к установке
| до 20 мм |  | Установка новой арматуры на место с
подгонкой и закреплением
38 | Смена вентилей и клапанов | 1шт | Снятие арматуры с отсоединением от | ТЕР р65-5-2 | по мере
| обратных муфтовых |  | трубопровода | 1.1 | необходимости
| диаметром до 32 мм |  | Подготовка арматуры к установке
Установка новой арматуры на место с
подгонкой и закреплением
39 | Смена вентилей и клапанов | 1шт | Снятие арматуры с отсоединением от | ТЕР р65-5-3 | по мере
| обратных муфтовых |  | трубопровода | 1.3 | необходимости
| диаметром до 32 мм |  | Подготовка арматуры к установке
Установка новой арматуры на место с
подгонкой и закреплением
40 | Смена задвижек диаметром | 1шт | Снятие арматуры с отсоединением от | ТЕР р65-5-8 | по мере
| до 50 мм |  | трубопровода | 3.1 | необходимости
Подготовка арматуры к установке
Установка новой арматуры на место с
подгонкой и закреплением
41 | Смена задвижек диаметром | 1шт | Снятие арматуры с отсоединением от | ТЕР р65-5-9 | по мере
| до 100 мм |  | трубопровода | 4.2 | необходимости
Подготовка арматуры к установке
Установка новой арматуры на место с
подгонкой и закреплением
42 | Смена сгонов у | 1сгон | Разъединение сгона со снятием его на | ТЕР р65-16-1 | по мере
| трубопроводов диаметром до |  | месте | 0.2 | необходимости
| 20 мм |  | Комплектование нового сгона
Соединение нового сгона
43 | Смена сгонов у | 1сгон | Разъединение сгона со снятием его на | ТЕР р65-16-2 | по мере
| трубопроводов диаметром до |  | месте | 0.4 | необходимости
| 32 мм |  | Комплектование нового сгона
Соединение нового сгона
44 | Смена сгонов у | 1сгон | Разъединение сгона со снятием его на | ТЕР р65-16-3 | по мере
| трубопроводов диаметром до |  | месте | 0.71 | необходимости
| 50 мм |  | Комплектование нового сгона
Соединение нового сгона
45 | Установка заглушек | 1 заглушка | Установка заглушек с постановкой | ТЕР р65-17-1 | по мере
| диаметром трубопроводов до |  | прокладок | 1.12 | необходимости
100 мм
46 | Ремонт задвижек диаметром | 1шт | Полная разборка арматуры | ТЕР р65-18-1 | по мере
| до 100 мм без снятия с |  | Осмотр и очистка | 3.1 | необходимости
| места |  | снятой арматуры и отдельных частей
Сборка арматуры с набивкой сальников
Проверка взаимодействия частей в
собранном виде
47 | Ремонт задвижек диаметром | 1шт | Полная разборка арматуры | ТЕР р65-18-2 | по мере
| до 100 мм со снятием с |  | Осмотр и очистка | 5.2 | необходимости
| места |  | снятой арматуры и отдельных частей
Сборка арматуры с набивкой сальников
Проверка взаимодействия частей в
собранном виде
48 | демонтаж радиаторов весов | 1шт | Отсоединение нагревательных приборов | ТЕР р65-19-1 | по мере
| до 80 кг |  | от трубопроводов | 1.1 | необходимости
Снятие приборов
49 | Перегруппировка секций | 1 секция | Отсоединение радиаторов от | ТЕР р65-20-1 | по мере
| старых радиаторов с |  | трубопровода | 2.95 | необходимости
| отсоединением и обратным |  | Снятие радиатора с места
| присоединением одной секции |  | Отсоединение секций с вывертыванием
| при весе радиатора до 80 кг |  | радиаторных пробок
Прочистка и промывка радиаторов
Присоединение секций с ввертыванием
радиаторных пробок
Установка радиаторов на место
Присоединение радиатора к
трубопроводу
50 | Добавление секций | 1 радиатор | Отсоединение от трубопровода | ТЕР р65-21-1 | по мере
| радиаторов одной или двух |  | радиаторов | 2.16 | необходимости
| крайних |  | Снятие радиаторов с кронштейнов
Вывертывание пробок с очисткой от
старых прокладок
Добавление новых секций радиаторов
Вывертывание пробок
Установка радиаторов
Присоединение радиаторов к
трубопроводу
51 | Добавление секций | 1 радиатор | Отсоединение от трубопровода | ТЕР р65-21-2 | по мере
| радиаторов одной или двух |  | радиаторов | 2.77 | необходимости
| средних |  | Снятие радиаторов с кронштейнов
Вывертывание пробок с очисткой от
старых прокладок
Добавление новых секций радиаторов
Вывертывание пробок
Установка радиаторов
Присоединение радиаторов к
трубопроводу
52 | Проверка на прогрев | 1 прибор | Проверка приборов на равномерный | ТЕР р65-24-1 | по мере
| отопительных приборов с |  | прогрев | 0.1 | необходимости
| регулировкой |  | Регулировка приборов при
необходимости
53 | Смена воздушных кранов | 1шт | Снятие старого крана | ТЕР р65-25-1 | по мере
| радиаторов |  | Подготовка нового крана к установке | 0.2 | необходимости
Установка нового крана
54 | Смена пробко-спускных | 1шт | Снятие старого крана | ТЕР р65-25-2 | по мере
| кранов |  | Подготовка нового крана к установке | 0.4 | необходимости
Установка нового крана
55 | Смена санитарно-технических | 1прибор | Отсоединение приборов от | ТЕР р65-6-21 | по мере
| приборов водомеров |  | трубопроводов | 0.1 | необходимости
| диаметром до 65 мм |  | Установка новых приборов с
укреплением и присоединением к линии,
заделкой раструбов
56 | Смена санитарно-технических | 1прибор | Отсоединение приборов от | ТЕР р65-6-22 | по мере
| приборов водомеров |  | трубопроводов | 0.1 | необходимости
| диаметром до 100 мм |  | Установка новых приборов с
укреплением и присоединением к линии,
заделкой раструбов
57 | Смена внутренних | 1м | Снятие средств крепления | ТЕР р65-7-1 | по мере
| трубопроводов из чугунных |  | Расчеканка раструбов труб и фасонных | 2.2 | необходимости
| канализационных труб |  | частей
| диаметром до 50 мм |  | Примерка,перерубка нового комплекта
труб в необходимых случаях
Прокладка труб с фасонными частями с
заделкой раструбов
Установка средств крепления для труб
58 | Смена внутренних | 1м | Снятие средств крепления | ТЕР р65-7-2 | по мере
| трубопроводов из чугунных |  | Расчеканка раструбов труб и фасонных | 2.3 | необходимости
| канализационных труб |  | частей
| диаметром до 100 мм |  | Примерка,перерубка нового комплекта
труб в необходимых случаях
Прокладка труб с фасонными частями с
заделкой раструбов
Установка средств крепления для труб
59 | Смена внутренних | 1м | Снятие средств крепления | ТЕР р65-9-1 | по мере
| трубопроводов из стальных |  | Разборка старых труб и фасонных | 0.7 | необходимости
| труб диаметром до 15 мм |  | частей
Примерка,перерезка нового комплекта
труб в необходимых случаях
Прокладка труб с фасонными частями
со сваркой в необходимых случаях
Установка средств крепления для труб
60 | Смена внутренних | 1м | Снятие средств крепления | ТЕР р65-9-2 | по мере
| трубопроводов из стальных |  | Разборка старых труб и фасонных | 0.8 | необходимости
| труб диаметром до 20 мм |  | частей
Примерка,перерезка нового комплекта
труб в необходимых случаях
Прокладка труб с фасонными частями
со сваркой в необходимых случаях
Установка средств крепления для труб
61 | Смена внутренних | 1м | Снятие средств крепления | ТЕР р65-9-3 | по мере
| трубопроводов из стальных |  | Разборка старых труб и фасонных | 0.9 | необходимости
| труб диаметром до 25 мм |  | частей
Примерка,перерезка нового комплекта
труб в необходимых случаях
Прокладка труб с фасонными частями
со сваркой в необходимых случаях
Установка средств крепления для труб
62 | Смена внутренних | 1м | Снятие средств крепления | ТЕР р65-9-4 | по мере
| трубопроводов из стальных |  | Разборка старых труб и фасонных | 1.1 | необходимости
| труб диаметром до 32 мм |  | частей
Примерка,перерезка нового комплекта
труб в необходимых случаях
Прокладка труб с фасонными частями
со сваркой в необходимых случаях
Установка средств крепления для труб
63 | Смена внутренних | 1м | Снятие средств крепления | ТЕР р65-9-5 | по мере
| трубопроводов из стальных |  | Разборка старых труб и фасонных | 1.2 | необходимости
| труб диаметром до 40 мм |  | частей
Примерка,перерезка нового комплекта
труб в необходимых случаях
Прокладка труб с фасонными частями
со сваркой в необходимых случаях
Установка средств крепления для труб
64 | Смена внутренних | 1м | Снятие средств крепления | ТЕР р65-9-6 | по мере
| трубопроводов из стальных |  | Разборка старых труб и фасонных | 1.3 | необходимости
| труб диаметром до 50 мм |  | частей
Примерка,перерезка нового комплекта
труб в необходимых случаях
Прокладка труб с фасонными частями
со сваркой в необходимых случаях
Установка средств крепления для труб
65 | Смена внутренних | 1м | Снятие средств крепления | ТЕР р65-9-7 | по мере
| трубопроводов из стальных |  | Разборка старых труб и фасонных | 1.5 | необходимости
| труб диаметром до 65 мм |  | частей
Примерка,перерезка нового комплекта
труб в необходимых случаях
Прокладка труб с фасонными частями
со сваркой в необходимых случаях
Установка средств крепления для труб
66 | Замена внутренних | 1м | Снятие средств крепления | ТЕР р65-9-10 | по мере
| трубопроводов |  | Разборка старых труб и фасонных | 1.68 | необходимости
| водоснабжения из стальных |  | частей
| труб на многослойные |  | Примерка,перерезка нового комплекта
| металлополимерные трубы |  | труб в необходимых случаях
| диаметром до 15 мм |  | Прокладка труб с фасонными частями
со сваркой в необходимых случаях
Установка средств крепления для труб
Промывка трубопроводов с
хлорированием
67 | Замена внутренних | 1м | Снятие средств крепления | ТЕР р65-9-11 | по мере
| трубопроводов |  | Разборка старых труб и фасонных | 1.55 | необходимости
| водоснабжения из стальных |  | частей
| труб на многослойные |  | Примерка,перерезка нового комплекта
| металлополимерные трубы |  | труб в необходимых случаях
| диаметром до 20 мм |  | Прокладка труб с фасонными частями
со сваркой в необходимых случаях
Установка средств крепления для труб
Промывка трубопроводов с
хлорированием
68 | Замена внутренних | 1м | Снятие средств крепления | ТЕР р65-9-12 | по мере
| трубопроводов |  | Разборка старых труб и фасонных | 1.55 | необходимости
| водоснабжения из стальных |  | частей
| труб на многослойные |  | Примерка,перерезка нового комплекта
| металлополимерные трубы |  | труб в необходимых случаях
| диаметром до 25 мм |  | Прокладка труб с фасонными частями
со сваркой в необходимых случаях
Установка средств крепления для труб
Промывка трубопроводов с
хлорированием
69 | Очистка канализационной | 1м | Открывание крышек ревизий, прочистка | ТЕР р65-10-1 | по мере
| сети внутренней |  | стальной щеткой трубопровода от одной | 0.3 | необходимости
ревизии до другой,промывка
трубопровода через санитарные
приборы и закрывание крышек ревизий
с установкой прокладок
70 | Очистка канализационной | 1м | Прочистка тросом труб дворовой | ТЕР р65-10-2 | по мере
| сети дворовой |  | канализации с очисткой от грязи и | 1.08 | необходимости
промывкой колодцев,с открыванием и
закрыванием люков
71 | Смена отдельных участков | 1м | Перерезка труб на месте со снятием | ТЕР р65-15-1 | по мере
| трубопроводов с заготовкой |  | креплений и труб | 0.8 | необходимости
| труб в построечных условиях |  | Заготовка новых труб с перерезкой и
| диаметром до 20 мм |  | нарезкой длинных и коротких резьб
Пробивка отверстий в стенах
и перегородках для установки средств
крепления трубопроводов
Установка и заделка креплений
Сборка трубопроводов с навертыванием
фасонных частей и арматуры
Прокладка трубопроводов с
соблюдением заданного уклона
72 | Смена отдельных участков | 1м | Перерезка труб на месте со снятием | ТЕР р65-15-2 | по мере
| трубопроводов с заготовкой |  | креплений и труб | 0.91 | необходимости
| труб в построечных условиях |  | Заготовка новых труб с перерезкой и
| диаметром до 32 мм |  | нарезкой длинных и коротких резьб
Пробивка отверстий в стенах
и перегородках для установки средств
крепления трубопроводов
Установка и заделка креплений
Сборка трубопроводов с навертыванием
фасонных частей и арматуры
Прокладка трубопроводов с
соблюдением заданного уклона
73 | Смена отдельных участков | 1м | Перерезка труб на месте со снятием | ТЕР р65-15-3 | по мере
| трубопроводов с заготовкой |  | креплений и труб | 1.11 | необходимости
| труб в построечных условиях |  | Заготовка новых труб с перерезкой и
| диаметром до 50 мм |  | нарезкой длинных и коротких резьб
Пробивка отверстий в стенах
и перегородках для установки средств
крепления трубопроводов
Установка и заделка креплений
Сборка трубопроводов с навертыванием
фасонных частей и арматуры
Прокладка трубопроводов с
соблюдением заданного уклона
74 | Смена отдельных участков | 1м | Перерезка труб на месте со снятием | ТЕР р65-15-4 | по мере
| трубопроводов с заготовкой |  | креплений и труб | 1.3 | необходимости
| труб в построечных условиях |  | Заготовка новых труб с перерезкой и
| диаметром до 80 мм |  | нарезкой длинных и коротких резьб
Пробивка отверстий в стенах
и перегородках для установки средств
крепления трубопроводов
Установка и заделка креплений
Сборка трубопроводов с навертыванием
фасонных частей и арматуры
Прокладка трубопроводов с
соблюдением заданного уклона
75 | Замена трубопроводов | 1м | Перерезка труб на месте со снятием | ТЕР р65-15-5 | по мере
| отопления из стальных труб |  | креплений и труб | 1.61 | необходимости
| на трубопроводы |  | Заготовка новых труб с перерезкой и
| из многослойных |  | нарезкой длинных и коротких резьб
| металлополимерных труб |  | Пробивка отверстий в стенах
| при стояковой системе |  | и перегородках для установки средств
| отопления диаметром до |  | крепления трубопроводов
| 15мм |  | Установка и заделка креплений
Сборка трубопроводов с навертыванием
фасонных частей и арматуры
Прокладка трубопроводов с
соблюдением заданного уклона
76 | Замена трубопроводов | 1м | Перерезка труб на месте со снятием | ТЕР р65-15-6 | по мере
| отопления из стальных труб |  | креплений и труб | 1.74 | необходимости
| на трубопроводы |  | Заготовка новых труб с перерезкой и
| из многослойных |  | нарезкой длинных и коротких резьб
| металлополимерных труб |  | Пробивка отверстий в стенах
| при стояковой системе |  | и перегородках для установки средств
| отопления диаметром до |  | крепления трубопроводов
| 20 мм |  | Установка и заделка креплений
Сборка трубопроводов с навертыванием
фасонных частей и арматуры
Прокладка трубопроводов с
соблюдением заданного уклона
77 | Замена трубопроводов | 1м | Перерезка труб на месте со снятием | ТЕР р65-15-7 | по мере
| отопления из стальных труб |  | креплений и труб | 1.83 | необходимости
| на трубопроводы |  | Заготовка новых труб с перерезкой и
| из многослойных |  | нарезкой длинных и коротких резьб
| металлополимерных труб |  | Пробивка отверстий в стенах
| при стояковой системе |  | и перегородках для установки средств
| отопления диаметром до |  | крепления трубопроводов
| 25 мм |  | Установка и заделка креплений
Сборка трубопроводов с навертыванием
фасонных частей и арматуры
Прокладка трубопроводов с
соблюдением заданного уклона
78 | Замена трубопроводов | 1м | Перерезка труб на месте со снятием | ТЕР р65-15-8 | по мере
| отопления из стальных труб |  | креплений и труб | 1.22 | необходимости
| на трубопроводы |  | Заготовка новых труб с перерезкой и
| из многослойных |  | нарезкой длинных и коротких резьб
| металлополимерных труб |  | Пробивка отверстий в стенах
| при стояковой системе |  | и перегородках для установки средств
| отопления диаметром до |  | крепления трубопроводов
| 15 мм |  | Установка и заделка креплений
Сборка трубопроводов с навертыванием
фасонных частей и арматуры
Прокладка трубопроводов с
соблюдением заданного уклона
79 | Замена трубопроводов | 1м | Перерезка труб на месте со снятием | ТЕР р65-15-9 | по мере
| отопления из стальных труб |  | креплений и труб | 1.56 | необходимости
| на трубопроводы |  | Заготовка новых труб с перерезкой и
| из многослойных |  | нарезкой длинных и коротких резьб
| металлополимерных труб |  | Пробивка отверстий в стенах
| при стояковой системе |  | и перегородках для установки средств
| отопления диаметром до |  | крепления трубопроводов
| 20 мм |  | Установка и заделка креплений
Сборка трубопроводов с навертыванием
фасонных частей и арматуры
Прокладка трубопроводов с
соблюдением заданного уклона
80 | Замена трубопроводов | 1м | Перерезка труб на месте со снятием | ТЕР р65-15-10 | по мере
| отопления из стальных труб |  | креплений и труб | 1.67 | необходимости
| на трубопроводы |  | Заготовка новых труб с перерезкой и
| из многослойных |  | нарезкой длинных и коротких резьб
| металлополимерных труб |  | Пробивка отверстий в стенах
| при стояковой системе |  | и перегородках для установки средств
| отопления диаметром до |  | крепления трубопроводов
| 25 мм |  | Установка и заделка креплений
Сборка трубопроводов с навертыванием
фасонных частей и арматуры
Прокладка трубопроводов с
соблюдением заданного уклона
81 | Ремонт вентиляционных труб | 1м2 | Очистка разрушенного места короба | ТЕР р65-34-1 | по мере
|  |  | Разборка дефектных плит | 1.5 | необходимости
Установка новых плит
Заделка швов раствором
82 | Прочистка вентиляционных | 1м | Удаление засорений в вентиляционных | ТЕР р65-35-1 | по мере
| труб |  | каналах с пробивкой и заделкой | 0.1 | необходимости
прочистных отверстий
строительные работы
83 | Устройства стяжек цементных | 1м2 | Подготовка основания | ТЕР р11-01-011-01 | по мере
| толщиной 20мм |  | Укладка и разравнивание слоя раствора | 0.3 | необходимости
Уход за стяжкой
84 | Устройство стяжек на каждые | 1м2 | Подготовка основания | ТЕР р11-01-011-02 | по мере
| 5 мм изменение толщины |  | Укладка и разравнивание слоя раствора | 0.1 | необходимости
стяжки добавлять или
исключать к расценке
11-01-011-01 до 100 мм
85 | Заделка выбоин в полах | 1 место | Вырубка с расчисткой и подготовкой | ТЕР р57-10-03 | по мере
| цементных площадью до |  | поврежденных мест | 1.2 | необходимости
| 1,0 м2 |  | Заделка выбоин с уплотнением
шпаклевкой и шлифованием вручную
Железнение поверхности
86 | Герметизация вводов в | 1 шт. | очистка поверхности от загрязнений | ТЕР р52-15 | по мере
| подвальное помещение при |  | обезжиривание поверхности |  | необходимости
| подготовке помещение к зиме |  | герметизация ввода паклей, | 0.64
пропитанной раствором,с уплотнением
87 | Заделка подвальных окон | 1м2 | очистка проема | ТЕР р52-16-1 | по мере
| фанерой |  | раскрой фанеры |  | необходимости
88 | Заделка подвальных окон | 1м2 | Очистка проема | ТЕР р52-16-2 | по мере
| железом |  | Раскрой фанеры | 0.1 | необходимости
Заделка окна
89 | Заделка подвальных окон | 1м2 | Очистка проема | ТЕР р52-16-3 | по мере
| кирпичом толщиной в 1 |  | Раскрой фанеры | 0.4 | необходимости
| кирпич |  | Заделка окна
90 | Ремонт ступеней бетонных | 1 ступень | Расчистка трещин и отбитых мест | ТЕР р59-5-2 | по мере
|  |  | Устройство и разборка опалубки | 1.1 | необходимости
Заделка мест ремонта
Шлифование отремонтированных мест
вручную
Затирка и железнение
отремонтированных мест
91 | Смена отдельных каменных | 1м | Пробивка вручную гнезд или брозд в | ТЕР р59-10-2 | по мере
| и железобетонных ступеней |  | кирпичных стенах | 2.7 | необходимости
| на сплошном основании или |  | Снятие ступеней с опоры с устройством
| с заделкой двух концов |  | временного крепления вышележащей
ступени
Установка ступеней с заделкой их
концов в стену и выверкой правильности
установки ступеней
92 | Укрепление стоек | 1м | Пробивка вручную гнезд или брозд в | ТЕР р59-8-1 | по мере
| металлических лестничных |  | кирпичных стенах | 0.2 | необходимости
| решеток |  | Снятие ступеней с опоры с устройством
временного крепления вышележащей
ступени
Установка ступеней с заделкой их
концов в стену и выверкой правильности
установки ступеней
93 | Ремонт металлических | 1м | Очистка решеток от коррозии | ТЕР р59-9-1 | по мере
| лестничных решеток |  | Выправка решеток | 0.1 | необходимости
94 | Перетирка штукатурки | 1м2 | Соскабливание водной краски со | ТЕР р61-26-1 | по мере
| внутренних помещений |  | смачиванием поверхности | 0.2 | необходимости
Перетирка штукатурки с расшивкой
трещин
95 | Перетирка штукатурки | 1м2 | Соскабливание водной краски со | ТЕР р61-26-2 | по мере
| фасадов гладких с земли и |  | смачиванием поверхности | 0.3 | необходимости
| лесов |  | Перетирка штукатурки с расшивкой
трещин
96 | Перетирка штукатурки | 1м2 | Соскабливание водной краски со | ТЕР р61-26-5 | по мере
| фасадов гладких с рустами |  | смачиванием поверхности | 0.4 | необходимости
| с земли и лесов |  | Перетирка штукатурки с расшивкой
трещин
97 | Устройство основания под | 1м2 | Разметка и нарезка сетки на полосы | ТЕР р61-28-1 | по мере
| шкатурку из металлической |  | Крепление сетки к кирпичным и | 0.8 | необходимости
| сетки по кирпичным и |  | бетонным поверхностям раствором
| бетонным поверхности |  | Приготовление гипсового раствора
вручную
98 | Сплошное выравнивание | 1м2 | Нанесение раствора вручную с затиркой | ТЕР р61-1-1 | по мере
| шкатурки внутри стен |  | Нанесение раствора для отделки | 0.1 | необходимости
| цементно-известковым |  | плоскостей лузг и усенков
раствором при толщине
намета до 5 мм
99 | Сплошное выравнивание | 1м2 | Нанесение раствора вручную с затиркой | ТЕР р61-1-2 | по мере
| штукатурки внутри стен |  | Нанесение раствора для отделки | 0.2 | необходимости
| цементо-известковым |  | плоскостей лузг и усенков
раствором при толщине
намета до 10 мм
100 | Сплошное выравнивание | 1м2 | Грунтовка поверхности | ТЕР р61-1-9 | по мере
| штукатурки внутри здания |  | Приготовление раствора из сухих | 0.7 | необходимости
| (однослойная штукатурка) |  | смесей
| сухой растворной смеси |  | Нанесение раствора вручную с затиркой
| (типа"Ветонит") толщиной |  | Нанесение раствора для отделки
| до 10 мм для последующей |  | плоскостей лузг и усенков
окраски или оклейки обоями
стен
101 | Сплошное выравнивание | 1м2 | Грунтовка поверхности | ТЕР р61-1-10 | по мере
| штукатурки внутри здания |  | Приготовление раствора из сухих | 0.8 | необходимости
| (однослойная штукатурка) |  | смесей
| сухой растворной смеси |  | Нанесение раствора вручную с затиркой
| (типа"Ветонит") толщиной |  | Нанесение раствора для отделки
| до 10 мм для последующей |  | плоскостей лузг и усенков
окраски или оклейки обоями
потолков
102 | Сплошное выравнивание | 1м2 | Грунтовка поверхности | ТЕР р61-1-11 | по мере
| штукатурки внутри здания |  | Приготовление раствора из сухих | 1.3 | необходимости
| (однослойная штукатурка) |  | смесей
| сухой растворной смеси |  | Нанесение раствора вручную с затиркой
| (типа"Ветонит") толщиной |  | Нанесение раствора для отделки
| до 10 мм для последующей |  | плоскостей лузг и усенков
окраски или оклейки обоями
оконных и дверных откосов
плоских
103 | Сплошное выравнивание | 1м2 | Грунтовка поверхности | ТЕР р61-1-12 | по мере
| штукатурки внутри здания |  | Приготовление раствора из сухих | 2.7 | необходимости
| (однослойная штукатурка) |  | смесей
| сухой растворной смеси |  | Нанесение раствора вручную с затиркой
| (типа"Ветонит") толщиной |  | Нанесение раствора для отделки
| до 10 мм для последующей |  | плоскостей лузг и усенков
окраски или оклейки обоями
оконных и дверных откосов
криволинейных
104 | Ремонт штукатурки | 1м2 | Отбивка старой штукатурки | ТЕР р61-2-9 | по мере
| внутренних стен по камню и |  | Подготовка поверхностей насечкой | 1.5 | необходимости
| бетону цементно-известковым |  | вручную
| раствором площадью до |  | Оштукатуривование отдельных мест
| 10 мм2 толщиной слоя до |  | Отделка усенков,лузг,ребер,фасок
20 мм
105 | Ремонт штукатурки | 1м2 | Отбивка старой штукатурки | ТЕР р61-4-9 | по мере
| потолков |  | Подготовка поверхностей насечкой | 2.2 | необходимости
| по камню и бетону |  | вручную
| цементно-известковым |  | Оштукатуривование отдельных мест
| раствором,площадью |  | Отделка поверхности штукатурки
отдельных мест до 10м2
толщиной слоя до 20 мм
106 | Ремонт штукатурки откосов | 1м2 | Отбивка старой штукатурки с | ТЕР р61-7-1 | по мере
| внутри здания по камню и |  | подготовкой поверхности | 3.8 | необходимости
| бетону цементно-известковым |  | Оштукатуривование отдельных мест
раствором прямолинейных
107 | Ремонт штукатурки откосов | 1м2 | Отбивка старой штукатурки с | ТЕР р61-7-2 | по мере
| внутри здания по камню и |  | подготовкой поверхности | 4.3 | необходимости
| бетону цементно-известковым |  | Оштукатуривование отдельных мест
раствором криволинейных
108 | Ремонт штукатурки | 1м2 | Отбивка старой штукатурки с | ТЕР р61-9-1 | по мере
| лестничных маршей и |  | подготовкой поверхности | 3.2 | необходимости
| площадок |  | Оштукатуривование отдельных мест
109 | Ремонт штукатурки гладких | 1м2 | Простукивание и отбивка старой | ТЕР р61-10-3 | по мере
| фасадов по камню и бетону с |  | штукатурки | 1.8 | необходимости
| земли и лесов |  | Очистка,смягчивание и подготовка
| цементно-известковым |  | поверхности
| раствором площадью |  | Оштукатуривование отдельных мест
| отдельных мест более 5м2 |  | Очистка волосяной щеткой
толщиной слоя до 20 мм
110 | Ремонт штукатурки гладких | 1м2 | Простукивание и отбивка старой | ТЕР р61-12-3 | по мере
| фасадов по камню и бетону с |  | штукатурки | 0.1 | необходимости
| люлек цементно-известковым |  | Очистка,смягчивание и подготовка
| раствором площадью |  | поверхности
| отдельных мест более 5м2 |  | Оштукатуривование отдельных мест
| толщиной слоя до 20 мм |  | Очистка волосяной щеткой
111 | Ремонт штукатурки | 1м2 | Простукивание и отбивка старой | ТЕР р61-13-3 | по мере
| рустованных фасадов по |  | штукатурки | 2.8 | необходимости
| камню и бетону с земли и |  | Очистка,смягчивание и подготовка
| лесов цементно-известковым |  | поверхности (насечка)
| раствором площадью |  | Оштукатуривование отдельных мест
| отдельных мест более 5м2 |  | Прорезка рустов
| толщиной слоя до 40 мм |  | Очистка волосяной щеткой
112 | Ремонт штукатурки | 1м2 | Простукивание и отбивка старой | ТЕР р61-15-3 | по мере
| рустованных фасадов по |  | штукатурки | 3.2 | необходимости
| камню и бетону с люлек |  | Очистка,смягчивание и подготовка
| цементно-известковым |  | поверхности (насечка)
| раствором площадью |  | Оштукатуривование отдельных мест
| отдельных мест более 5м2 |  | Прорезка рустов
| толщиной слоя до 40 мм |  | Очистка волосяной щеткой
113 | Ремонт штукатурки наружных | 1м2 | Простукивание и отбивка старой | ТЕР р61-20-1 | по мере
| прямолинейных отксов с |  | штукатурки с подготовкой поверхности | 3.7 | необходимости
| земли и лесов |  | Оштукатуривование отдельных мест
Очистка волосяной щеткой
114 | Ремонт штукатурки наружных | 1м2 | Простукивание и отбивка старой | ТЕР р61-21-1 | по мере
| криволинейных отксов с |  | штукатурки с подготовкой поверхности | 3.89 | необходимости
| земли и лесов |  | Оштукатуривование отдельных мест
Очистка волосяной щеткой(при
необходимости)
115 | Ремонт штукатурки наружных | 1м2 | Простукивание и отбивка старой | ТЕР р61-22-4 | по мере
| прямолинейных тяг более 5м |  | штукатурки | 4.6 | необходимости
| с земли и лесов |  | Насечка и смячивание поверхности
водой
Разметка и установка правил
Нанесение намета и тяга шаблонов
начерно
Нарезка на грунте борозд
Нанесение отделочного слоя и отделка
шаблонов набело
Снятие правил,зачистка,формовка,и
отделка углов пересечения тяг,доводка
и раскреповка
Обработка декоративного слоя циклей,
скарпелью,бучардой,щеткой,гребенкой
Очистка волосяной щетки(при
необходимости)
116 | Ремонт штукатурки наружных | 1м2 | Простукивание и отбивка старой | ТЕР р61-22-6 | по мере
| прямолинейных тяг более 5м |  | штукатурки | 0.1 | необходимости
| с люлек |  | Насечка и смячивание поверхности
водой
Разметка и установка правил
Нанесение намета и тяга шаблонов
начерно
Нарезка на грунте борозд
Нанесение отделочного слоя и отделка
шаблонов набело
Снятие правил,зачистка,формовка,и
отделка углов пересечения тяг,доводка
и раскреповка
Обработка декоративного слоя циклей,
скарпелью,бучардой,щеткой,гребенкой
Очистка волосяной щетки(при
необходимости)
117 | Ремонт штукатурки фасадов | 1м2 | Очистка поверхности | ТЕР р61-24-1 | по мере
| сухой растворной смесью |  | Расшивка трещин | 0.6 | необходимости
| (типа"Ветонит") толщиной |  | Заполнение трещин "Ветонитом"
Двукратное нвнесение "Ветонита"
Шлифование поверхности
Подготовка поверхности фасада
латеском под окраску
Приготовление раствора "Ветонита" на
месте
118 | Окраска клеевыми составами | 1м2 | Очистка от загрязнений и удаление | ТЕР р62-1-2 | по мере
| улучшенная |  | Растушевка и очистка набело вручную | 0.2 | необходимости
частичная
Расшивка трещин
Подмазка выбоин,трещин и
расчищенных мест со сглаживанием
Шлифовка подмазанных мест
Шпатлевание подмазанных мест
Огрунтовка
Окраска
119 | Окраска известковыми | 1м2 | Очистка от загрязнений и удаление | ТЕР р62-1-4 | по мере
| составами |  | Растушевка и очистка набело вручную | 0.1 | необходимости
частичная
Расшивка трещин
Подмазка выбоин,трещин и
расчищенных мест со сглаживанием
Шлифовка подмазанных мест
Окраска
120 | Улучшенная масляная | 1м2 | Очистка от загрязнения | ТЕР р62-7-5 | по мере
| окраска ранее окрашенных |  | Расчистка отстающей краски | 0.5 | необходимости
| стен за один раз с расчисткой |  | Расшивка трещин и щелей
| старой краски до 35% |  | Проолифка расчищенных мест и выбоин
Подмазка
Шлифовка подмазанных мест
Шпатлевка расчищенных и
подмазанных мест
Шлифовка шпатлевки
Огрунтовка прошпатлеванных и
подмазанных мест
Флейцевание
121 | Улучшенная масляная | 1м2 | Очистка от загрязнения | ТЕР р62-7-6 | по мере
| окраска ранее окрашенных |  | Расчистка отстающей краски | 0.7 | необходимости
| стен за один раз с расчисткой |  | Расшивка трещин и щелей
| старой краски до 35% |  | Проолифка расчищенных мест и выбоин
Подмазка
Шлифовка подмазанных мест
Шпатлевка расчищенных и
подмазанных мест
Шлифовка шпатлевки
Огрунтовка прошпатлеванных и
подмазанных мест
Флейцевание
122 | Улучшенная масляная | 1м2 | Очистка от загрязнения | ТЕР р62-8-5 | по мере
| окраска ранее окрашенных |  | Расчистка отстающей краски | 0.6 | необходимости
| потолков за два раза с |  | Расшивка трещин и щелей
| расчисткой старой краски |  | Проолифка расчищенных мест и выбоин
| более 35% |  | Подмазка
Шлифовка подмазанных мест
Шпатлевка расчищенных и
подмазанных мест
Шлифовка шпатлевки
Огрунтовка прошпатлеванных и
подмазанных мест
Флейцевание
123 | Улучшенная масляная | 1м2 | Очистка от загрязнения | ТЕР р62-8-6 | по мере
| окраска ранее окрашенных |  | Расчистка отстающей краски | 0.9 | необходимости
| потолков за два раза с |  | Расшивка трещин и щелей
| расчисткой старой краски |  | Проолифка расчищенных мест и выбоин
| более 35% |  | Подмазка
Шлифовка подмазанных мест
Шпатлевка расчищенных и
подмазанных мест
Шлифовка шпатлевки
Огрунтовка прошпатлеванных и
подмазанных мест
Флейцевание
124 | Улучшенная масляная | 1м2 | Очистка от загрязнения | ТЕР р62-9-5 | по мере
| окраска ранее окрашенных |  | Расчистка отстающей краски | 1 | необходимости
| окон за два раза с |  | Расшивка трещин и щелей
| расчисткой старой краски |  | Проолифка расчищенных мест и выбоин
| до 35% |  | Подмазка
Шлифовка подмазанных мест
Шпатлевка расчищенных и
подмазанных мест
Шлифовка шпатлевки
Огрунтовка прошпатлеванных и
подмазанных мест
Флейцевание
125 | Улучшенная масляная | 1м2 | Очистка от загрязнения | ТЕР р62-9-6 | по мере
| окраска ранее окрашенных |  | Расчистка отстающей краски | 1.4 | необходимости
| окон за два раза с |  | Расшивка трещин и щелей
| расчисткой старой краски |  | Проолифка расчищенных мест и выбоин
| более 35% |  | Подмазка
Шлифовка подмазанных мест
Шпатлевка расчищенных и
подмазанных мест
Шлифовка шпатлевки
Огрунтовка прошпатлеванных и
подмазанных мест
Флейцевание
126 | Улучшенная масляная | 1м2 | Очистка от загрязнения | ТЕР р62-10-5 | по мере
| окраска ранее окрашенных |  | Расчистка отстающей краски | 1.4 | необходимости
| дверей за два раза с |  | Расшивка трещин и щелей
| расчисткой старой краски |  | Проолифка расчищенных мест и выбоин
| до 35% |  | Подмазка
Шлифовка подмазанных мест
Шпатлевка расчищенных и
подмазанных мест
Шлифовка шпатлевки
Огрунтовка прошпатлеванных и
подмазанных мест
Флейцевание
127 | Улучшенная масляная | 1м2 | Очистка от загрязнения | ТЕР р62-10-6 | по мере
| окраска ранее окрашенных |  | Расчистка отстающей краски | 0.9 | необходимости
| дверей за два раза с |  | Расшивка трещин и щелей
| расчисткой старой краски |  | Проолифка расчищенных мест и выбоин
| более 35% |  | Подмазка
Шлифовка подмазанных мест
Шпатлевка расчищенных и
подмазанных мест
Шлифовка шпатлевки
Огрунтовка прошпатлеванных и
подмазанных мест
Флейцевание
128 | Улучшенная масляная | 1м2 | Очистка от загрязнения | ТЕР р62-11-5 | по мере
| окраска ранее окрашенных |  | Расчистка отстающей краски | 0.4 | необходимости
| полов за два раза с |  | Расшивка трещин и щелей
| расчисткой старой краски |  | Проолифка расчищенных мест и выбоин
| до 35% |  | Подмазка
Шлифовка подмазанных мест
Шпатлевка расчищенных и
подмазанных мест
Шлифовка шпатлевки
Огрунтовка прошпатлеванных и
подмазанных мест
Флейцевание
129 | Улучшенная масляная | 1м2 | Очистка от загрязнения | ТЕР р62-11-6 | по мере
| окраска ранее окрашенных |  | Расчистка отстающей краски | 0.5 | необходимости
| полов за два раза с |  | Расшивка трещин и щелей
| расчисткой старой краски |  | Проолифка расчищенных мест и выбоин
| более 35% |  | Подмазка
Шлифовка подмазанных мест
Шпатлевка расчищенных и
подмазанных мест
Шлифовка шпатлевки
Огрунтовка прошпатлеванных и
подмазанных мест
Флейцевание
130 | Окрашивание | 1м2 | Очистка от загрязнения | ТЕР р62-16-3 | по мере
| водоэмульсионными |  | Расчистка отстающей краски | 0.2 | необходимости
| составами поверхностей стен, |  | Расшивка трещин и щелей
| ранее окрашенных |  | Огрунтовка раствором мыловара
| известковой или клеевой |  | Подмазка
| краской с расчисткой старой |  | Шлифовка подмазанных мест
| краски более 35% |  | Шпатлевка расчищенных и
подмазанных мест
Шлифовка шпатлевки
Шпатлевка
Шлифовка
Огрунтовка прошпатлеванных и
подмазанных мест
Флейцевание
131 | Окрашивание | 1м2 | Очистка от загрязнения | ТЕР р62-16-6 | по мере
| водоэмульсионными |  | Расчистка отстающей краски | 0.2 | необходимости
| составами поверхностей стен, |  | Расшивка трещин и щелей
| ранее окрашенных |  | Огрунтовка раствором мыловара
| известковой или клеевой |  | Подмазка
| краской с расчисткой старой |  | Шлифовка подмазанных мест
| краски более 35% |  | Шпатлевка расчищенных и
подмазанных мест
Шлифовка шпатлевки
Шпатлевка
Шлифовка
Огрунтовка прошпатлеванных и
подмазанных мест
Флейцевание
132 | Окрашивание | 1м2 | Очистка от загрязнения | ТЕР р62-16-9 | по мере
| водоэмульсионными |  | Расчистка отстающей краски | 0.2 | необходимости
| составами поверхностей стен, |  | Расшивка трещин и щелей
| ранее окрашенных |  | Огрунтовка раствором мыловара
| масляной краской с |  | Подмазка
| расчисткой старой краски |  | Шлифовка подмазанных мест
| более 35% |  | Шпатлевка расчищенных и
подмазанных мест
Шлифовка шпатлевки
Шпатлевка
Шлифовка
Огрунтовка прошпатлеванных и
подмазанных мест
Флейцевание
133 | Окрашивание | 1м2 | Очистка от загрязнения | ТЕР р62-17-3 | по мере
| водоэмульсионными |  | Расчистка отстающей краски | 0.3 | необходимости
| составами поверхностей |  | Расшивка трещин и щелей
| потолков ранее окрашенных |  | Огрунтовка раствором мыловара
| известковой или клеевой |  | Подмазка
| краской с расчисткой старой |  | Шлифовка подмазанных мест
| краски более 35% |  | Шпатлевка расчищенных и
подмазанных мест
Шлифовка шпатлевки
Шпатлевка
Шлифовка
Огрунтовка прошпатлеванных и
подмазанных мест
Флейцевание
134 | Окрашивание | 1м2 | Очистка от загрязнения | ТЕР р62-17-6 | по мере
| водоэмульсионными |  | Расчистка отстающей краски | 0.3 | необходимости
| составами поверхностей |  | Расшивка трещин и щелей
| потолков ранее окрашенных |  | Огрунтовка раствором мыловара
| водоэмульсионной краской,с |  | Подмазка
| расчисткой старой краски |  | Шлифовка подмазанных мест
| более 35% |  | Шпатлевка расчищенных и
подмазанных мест
Шлифовка шпатлевки
Шпатлевка
Шлифовка
Огрунтовка прошпатлеванных и
подмазанных мест
Флейцевание
135 | Окрашивание | 1м2 | Очистка от загрязнения | ТЕР р62-17-9 | по мере
| водоэмульсионными |  | Расчистка отстающей краски | 0.4 | необходимости
| составами поверхностей |  | Расшивка трещин и щелей
| потолков ранее окрашенных |  | Огрунтовка раствором мыловара
| маслянной краской,с |  | Подмазка
| расчисткой старой краски |  | Шлифовка подмазанных мест
| более 35% |  | Шпатлевка расчищенных и
подмазанных мест
Шлифовка шпатлевки
Шпатлевка
Шлифовка
Огрунтовка прошпатлеванных и
подмазанных мест
Флейцевание
136 | Окрашивание масляными | 1м2 | Очистка от загрязнения | ТЕР р62-18-1 | по мере
| составами деревянных |  | Расчистка отстающей краски | 1.2 | необходимости
| поручней с покрытием лаком |  | Расшивка трещин и щелей
Проолифка расчищенных мест и выбоин
Подмазка
Шлифовка подмазанных мест
Шпатлевка расчищенных и
подмазанных мест
Шлифовка шпатлевки
Огрунтовка прошпатлеванных и
подмазанных мест
Флейцевание
137 | Окрашивание масляными | 1м2 | Очистка от загрязнения | ТЕР р62-18-2 | по мере
| составами плинтусов и |  | Расчистка отстающей краски | 0.3 | необходимости
| галтелей |  | Расшивка трещин и щелей
Проолифка расчищенных мест и выбоин
Подмазка
Шлифовка подмазанных мест
Шпатлевка расчищенных и
подмазанных мест
Шлифовка шпатлевки
Огрунтовка прошпатлеванных и
подмазанных мест
Флейцевание
138 | Окрашивание масляными | 1м2 | Очистка от загрязнения | ТЕР р62-18-3 | по мере
| составами торцов лестничных |  | Расчистка отстающей краски | 0.4 | необходимости
| маршей |  | Расшивка трещин и щелей
Проолифка расчищенных мест и выбоин
Подмазка
Шлифовка подмазанных мест
Шпатлевка расчищенных и
подмазанных мест
Шлифовка шпатлевки
Огрунтовка прошпатлеванных и
подмазанных мест
Флейцевание
139 | Окраска известковыми | 1м2 | Очистка от загрязнений и удаление | ТЕР р62-19-1 | по мере
| составами ранее окрашенных |  | пятен | 0.1 | необходимости
| простых фасадов по |  | Растушевка и очистка набело вручную
| штукатурке с земли и лесов |  | частичная
Расшивка трещин
Подмазка выбоин,трещин и
расчищенных мест со сглаживанием
Шлифовка подмазанных мест
Огрунтовка
Окраска
140 | Окраска известковыми | 1м2 | Очистка от загрязнений и удаление | ТЕР р62-19-3 | по мере
| составами ранее окрашенных |  | пятен | 0.3 | необходимости
| простых фасадов по |  | Растушевка и очистка набело вручную
| штукатурке с земли и лесов |  | частичная
Расшивка трещин
Подмазка выбоин,трещин и
расчищенных мест со сглаживанием
Шлифовка подмазанных мест
Огрунтовка
Окраска
141 | Улучшенная масляная | 1м2 | Очистка от загрязнения | ТЕР р62-22-4 | по мере
| окраска ранее окрашенных |  | Растушевка и очистка набело вручную | 0.5 | необходимости
| фасадов с расчисткой старой |  | частичная
| краски более 35% с земли и |  | Расшивка трещин и щелей
| лесов |  | Проолифка расчищенных мест и выбоин
Подмазка
Шлифовка подмазанных мест
Шпатлевка расчищенных и
подмазанных мест
Огрунтовка прошпатлеванных и
подмазанных мест
Флейцевание
142 | Улучшенная масляная | 1м2 | Очистка от загрязнения | ТЕР р62-22-6 | по мере
| окраска ранее окрашенных |  | Растушевка и очистка набело вручную | 0.7 | необходимости
| фасадов с расчисткой старой |  | частичная
| краски до 35% с люлек |  | Расшивка трещин и щелей
Проолифка расчищенных мест и выбоин
Подмазка
Шлифовка подмазанных мест
Шпатлевка расчищенных и
подмазанных мест
Огрунтовка прошпатлеванных и
подмазанных мест
Флейцевание
143 | Улучшенная масляная | 1м2 | Очистка от загрязнения | ТЕР р62-22-7 | по мере
| окраска ранее окрашенных |  | Растушевка и очистка набело вручную | 0.5 | необходимости
| фасадов с расчисткой старой |  | частичная
| краски более 35% с земли и |  | Расшивка трещин и щелей
| лесов |  | Проолифка расчищенных мест и выбоин
Подмазка
Шлифовка подмазанных мест
Шпатлевка расчищенных и
подмазанных мест
Огрунтовка прошпатлеванных и
подмазанных мест
Флейцевание
144 | Улучшенная масляная | 1м2 | Очистка от загрязнения | ТЕР р62-22-9 | по мере
| окраска ранее окрашенных |  | Растушевка и очистка набело вручную | 0.9 | необходимости
| фасадов с расчисткой старой |  | частичная
| краски более 35% с люлек |  | Расшивка трещин и щелей
Проолифка расчищенных мест и выбоин
Подмазка
Шлифовка подмазанных мест
Шпатлевка расчищенных и
подмазанных мест
Огрунтовка прошпатлеванных и
подмазанных мест
Флейцевание
145 | Окраска силикатными | 1м2 | Очистка от загрязнений и удаление | ТЕР р62-24-1 | по мере
| красками за 2 раза ранее |  | Расчистка отстающей краски | 0.2 | необходимости
| окрашенных фасадов |  | Расшивка трещин и щелей
| по штукатурке с земли и |  | Подмазка выбоин,трещин и
| лесов |  | расчищенных мест со сглаживанием
Шлифовка подмазанных мест
Огрунтовка
Окраска
146 | Окраска силикатными | 1м2 | Очистка от загрязнений и удаление | ТЕР р62-24-3 | по мере
| красками за 2 раза ранее |  | Расчистка отстающей краски | 0.5 | необходимости
| окрашенных фасадов |  | Расшивка трещин и щелей
| по штукатурке с люлек |  | Подмазка выбоин,трещин и
расчищенных мест со сглаживанием
Шлифовка подмазанных мест
Огрунтовка
Окраска
147 | Окраска силикатными | 1м2 | Очистка от загрязнений и удаление | ТЕР р62-24-6 | по мере
| красками за 2 раза ранее |  | Расчистка отстающей краски | 0.4 | необходимости
| окрашенных фасадов |  | Расшивка трещин и щелей
| по кирпичу с люлек |  | Подмазка выбоин,трещин и
расчищенных мест со сглаживанием
Шлифовка подмазанных мест
Огрунтовка
Окраска
148 | Огрунтовка ранее окрашенных | 1м2 | Огрунтовка | ТЕР р62-25-1 | по мере
| фасадов под окраску |  | Окраска | 0.04 | необходимости
перхлорвиниловыми красками
простых с земли и лесов
149 | Огрунтовка ранее окрашенных | 1м2 | Огрунтовка | ТЕР р62-25-3 | по мере
| фасадов под окраску |  | Окраска | 0.1 | необходимости
перхлорвиниловыми красками
простых с люлек
150 | Огрунтовка ранее окрашенных | 1м2 | Огрунтовка | ТЕР р62-25-6 | по мере
| фасадов под окраску |  | Окраска | 0.1 | необходимости
перхлорвиниловыми красками
сложных с люлек
151 | Шпатлевка ранее окрашенных | 1м2 | Шпатлевание | ТЕР р62-25-7 | по мере
| фасадов под окраску |  |  | 0.2 | необходимости
перхлорвиниловыми красками
простых с земли и лесов
152 | Шпатлевка ранее окрашенных | 1м2 | Шпатлевание | ТЕР р62-25-9 | по мере
| фасадов под окраску |  |  | 0.3 | необходимости
перхлорвиниловыми красками
простых с люлек
153 | Шпатлевка ранее окрашенных | 1м2 | Шпатлевание | ТЕР р62-25-10 | по мере
| фасадов под окраску |  |  | 0.2 | необходимости
перхлорвиниловыми красками
сложных с земли и лесов
154 | Шпатлевка ранее окрашенных | 1м2 | Шпатлевание | ТЕР р62-25-12 | по мере
| фасадов под окраску |  |  | 0.4 | необходимости
перхлорвиниловыми красками
сложных с люлек
155 | Окраска перхлорвиниловым | 1м2 | Огрунтовка | ТЕР р62-26-4 | по мере
| красками под подготовленной |  | Окраска | 0.1 | необходимости
поверхности фасадов
простых за 2 раза с земли и
лесов
156 | Окраска перхлорвиниловым | 1м2 | Огрунтовка | ТЕР р62-26-6 | по мере
| красками под подготовленной |  | Окраска | 0.2 | необходимости
поверхности фасадов
простых за 2 раза с люлек
157 | Окраска акриловыми | 1м2 | Огрунтовка | ТЕР р62-26-10 | по мере
| красками под подготовленной |  | Окраска | 0.1 | необходимости
поверхности фасадов
сложных за 2 раза с земли и
лесов
158 | Окраска акриловыми | 1м2 | Огрунтовка | ТЕР р62-26-12 | по мере
| красками под подготовленной |  | Окраска | 0.2 | необходимости
поверхности фасадов
сложных за 2 раза с люлек
159 | Окраска маслянными | 1м2 | Очистка от загрязнения | ТЕР р62-29-1 | по мере
| составами ранее окрашенных |  | Расчистка отстающей краски | 0.1 | необходимости
| больших металлических |  | Расшивка трещин и щелей
| поверхностей (кроме крыш) за |  | Проолифка расчищенных мест и выбоин
| один раз |  | Подмазка
Шлифовка подмазанных мест
Шпатлевка расчищенных и
подмазанных мест
Шлифовка шпатлевки
Огрунтовка прошпатлеванных и
подмазанных мест
Флейцевание
160 | Окраска маслянными | 1м2 | Очистка от загрязнения | ТЕР р62-29-2 | по мере
| составами ранее окрашенных |  | Расчистка отстающей краски | 0.1 | необходимости
| больших металлических |  | Расшивка трещин и щелей
| поверхностей (кроме крыш) за |  | Проолифка расчищенных мест и выбоин
| два раза |  | Подмазка
Шлифовка подмазанных мест
Шпатлевка расчищенных и
подмазанных мест
Шлифовка шпатлевки
Огрунтовка прошпатлеванных и
подмазанных мест
Флейцевание
161 | Окраска маслянными | 1м2 | Очистка от загрязнения | ТЕР р62-31-1 | по мере
| составами ранее окрашенных |  | Расчистка отстающей краски | 0.1 | необходимости
| металлических покрытий |  | Расшивка трещин и щелей
| карнизов,брандмауэрных |  | Проолифка расчищенных мест и выбоин
| парапетов,зонтов,сандриков, |  | Подмазка
| подоконных отливов, |  | Шлифовка подмазанных мест
| металлических балок, |  | Шпатлевка расчищенных и
| прогонов и других мелких |  | подмазанных мест
| покрытий за один раз с земли |  | Шлифовка шпатлевки
| и лесов |  | Огрунтовка прошпатлеванных и
подмазанных мест
Флейцевание
162 | Окраска маслянными | 1м2 | Очистка от загрязнения | ТЕР р62-31-4 | по мере
| составами ранее окрашенных |  | Расчистка отстающей краски | 0.2 | необходимости
| металлических покрытий |  | Расшивка трещин и щелей
| карнизов,брандмауэрных |  | Проолифка расчищенных мест и выбоин
| парапетов,зонтов,сандриков, |  | Подмазка
| подоконных отливов, |  | Шлифовка подмазанных мест
| металлических балок, |  | Шпатлевка расчищенных и
| прогонов и других мелких |  | подмазанных мест
| покрытий за два раза с земли |  | Шлифовка шпатлевки
| и лесов |  | Огрунтовка прошпатлеванных и
подмазанных мест
Флейцевание
163 | Окраска маслянными | 1м2 | Очистка от загрязнения | ТЕР р62-32-1 | по мере
| составами ранее окрашенных |  | Расчистка отстающей краски | 0.6 | необходимости
| поверхностей труб стальных |  | Расшивка трещин и щелей
| за 1 раз |  | Проолифка расчищенных мест и выбоин
Подмазка
Шлифовка подмазанных мест
Шпатлевка расчищенных и
подмазанных мест
Шлифовка шпатлевки
Огрунтовка прошпатлеванных и
подмазанных мест
Флейцевание
164 | Окраска маслянными | 1м2 | Очистка от загрязнения | ТЕР р62-32-2 | по мере
| составами ранее окрашенных |  | Расчистка отстающей краски | 0.8 | необходимости
| поверхностей труб стальных |  | Расшивка трещин и щелей
| за 2 раза |  | Проолифка расчищенных мест и выбоин
Подмазка
Шлифовка подмазанных мест
Шпатлевка расчищенных и
подмазанных мест
Шлифовка шпатлевки
Огрунтовка прошпатлеванных и
подмазанных мест
Флейцевание
165 | Окраска маслянными | 1м2 | Очистка от загрязнения | ТЕР р62-32-3 | по мере
| составами ранее окрашенных |  | Расчистка отстающей краски | 0.4 | необходимости
| поверхностей труб чугунных |  | Расшивка трещин и щелей
| за 1 раз |  | Проолифка расчищенных мест и выбоин
Подмазка
Шлифовка подмазанных мест
Шпатлевка расчищенных и
подмазанных мест
Шлифовка шпатлевки
Огрунтовка прошпатлеванных и
подмазанных мест
Флейцевание
166 | Окраска маслянными | 1м2 | Очистка от загрязнения | ТЕР р62-32-4 | по мере
| составами ранее окрашенных |  | Расчистка отстающей краски | 0.5 | необходимости
| поверхностей труб чугунных |  | Расшивка трещин и щелей
| за 2 раза |  | Проолифка расчищенных мест и выбоин
Подмазка
Шлифовка подмазанных мест
Шпатлевка расчищенных и
подмазанных мест
Шлифовка шпатлевки
Огрунтовка прошпатлеванных и
подмазанных мест
Флейцевание
167 | Окраска маслянными | 1м2 | Очистка от загрязнения | ТЕР р62-33-1 | по мере
| составами ранее окрашенных |  | Расчистка отстающей краски | 0.5 | необходимости
| поверхностей радиаторов и |  | Расшивка трещин и щелей
| ребристых труб отопления за |  | Проолифка расчищенных мест и выбоин
| 1 раз |  | Подмазка
Шлифовка подмазанных мест
Шпатлевка расчищенных и
подмазанных мест
Шлифовка шпатлевки
Огрунтовка прошпатлеванных и
подмазанных мест
Флейцевание
168 | Окраска маслянными | 1м2 | Очистка от загрязнения | ТЕР р62-33-2 | по мере
| составами ранее окрашенных |  | Расчистка отстающей краски | 0.6 | необходимости
| поверхностей радиаторов и |  | Расшивка трещин и щелей
| ребристых труб отопления за |  | Проолифка расчищенных мест и выбоин
| 2 раза |  | Подмазка
Шлифовка подмазанных мест
Шпатлевка расчищенных и
подмазанных мест
Шлифовка шпатлевки
Огрунтовка прошпатлеванных и
подмазанных мест
Флейцевание
169 | Окраска маслянными | 1м2 | Очистка от загрязнения | ТЕР р62-35-1 | по мере
| составами ранее окрашенных |  | Расчистка отстающей краски | 0.6 | необходимости
| металлических решеток и |  | Расшивка трещин и щелей
| оград без рельефа за 1 раз |  | Проолифка расчищенных мест и выбоин
Подмазка
Шлифовка подмазанных мест
Шпатлевка расчищенных и
подмазанных мест
Шлифовка шпатлевки
Огрунтовка прошпатлеванных и
подмазанных мест
Флейцевание
170 | Окраска маслянными | 1м2 | Очистка от загрязнения | ТЕР р62-35-2 | по мере
| составами ранее окрашенных |  | Расчистка отстающей краски | 0.8 | необходимости
| металлических решеток и |  | Расшивка трещин и щелей
| оград без рельефа за 2 раза |  | Проолифка расчищенных мест и выбоин
Подмазка
Шлифовка подмазанных мест
Шпатлевка расчищенных и
подмазанных мест
Шлифовка шпатлевки
Огрунтовка прошпатлеванных и
подмазанных мест
Флейцевание
171 | Окраска маслянными | 1м2 | Очистка от загрязнения | ТЕР р62-35-3 | по мере
| составами ранее окрашенных |  | Расчистка отстающей краски | 0.8 | необходимости
| металлических решеток и |  | Расшивка трещин и щелей
| оград художественных с |  | Проолифка расчищенных мест и выбоин
| рельефом за 1 раз |  | Подмазка
Шлифовка подмазанных мест
Шпатлевка расчищенных и
подмазанных мест
Шлифовка шпатлевки
Огрунтовка прошпатлеванных и
подмазанных мест
Флейцевание
172 | Окраска маслянными | 1м2 | Очистка от загрязнения | ТЕР р62-35-4 | по мере
| составами ранее окрашенных |  | Расчистка отстающей краски | 1 | необходимости
| металлических решеток и |  | Расшивка трещин и щелей
| оград художественных с |  | Проолифка расчищенных мест и выбоин
| рельефом за 2 раза |  | Подмазка
Шлифовка подмазанных мест
Шпатлевка расчищенных и
подмазанных мест
Шлифовка шпатлевки
Огрунтовка прошпатлеванных и
подмазанных мест
Флейцевание
173 | Очистка вручную поверхности | 1м2 | Очистка от загрязнения | ТЕР р62-41-1 | по мере
| фасадов от |  | Расчистка отстающей краски | 0.2 | необходимости
| перхлорвиниловых и |  | Расшивка трещин и щелей
| маслянных красок с земли и |  | Проолифка расчищенных мест и выбоин
| лесов |  | Подмазка
Шлифовка подмазанных мест
Шпатлевка расчищенных и
подмазанных мест
Шлифовка шпатлевки
Огрунтовка прошпатлеванных и
подмазанных мест
Флейцевание
174 | Очистка вручную поверхности | 1м2 | Очистка от загрязнения | ТЕР р62-41-3 | по мере
| фасадов от |  | Расчистка отстающей краски | 0.3 | необходимости
| перхлорвиниловых и |  | Расшивка трещин и щелей
| маслянных красок с люлек |  | Проолифка расчищенных мест и выбоин
Подмазка
Шлифовка подмазанных мест
Шпатлевка расчищенных и
подмазанных мест
Шлифовка шпатлевки
Огрунтовка прошпатлеванных и
подмазанных мест
Флейцевание
175 | Протравка цементной | 1м2 | Приготовление раствора | ТЕР р62-42-1 | по мере
| штукатурки нейтрализующим |  | Протравка поверхности | 0.04 | необходимости
раствором
176 | Очистка поверхности щетками | 1м2 | Очистка поверхности | ТЕР р13-06-003-01 | по мере
|  |  | Контроль качества | 0.9 | необходимости
177 | Установка и разборка | 1м2 | Планировка места установки наружных | ТЕР р08-07-001-02 | по мере
| наружных инвентарных лесов |  | лесов | 0.4 | необходимости
| высотой до 16м трубчатых |  | Сборка и установка инвертарных лесов
| для прочих отделочных работ |  | с устройством настилов,ограждений,
стремянок и ходовых лестниц
Разборка лесов
Восстановительный ремонт деталей
лесов при каждом обороте их
Завозка готовых элементов лесов с
приобъектного склада на объект и
отвозка их с объектов на приобъектный
склад
178 | Установка и разборка | 1м2 | Сборка и установка инвертарных лесов | ТЕР р08-07-002-01 | по мере
| внутренних инвентарных |  | с устройством настилов,ограждений, | 0.7 | необходимости
| лесов при высоте помещений |  | стремянок и ходовых лестниц
| до 6м |  | Разборка лесов
Восстановительный ремонт деталей
лесов при каждом обороте их
Завозка готовых элементов лесов с
приобъектного склада на объект и
отвозка их с объектов на приобъектный
склад
179 | Рытье ям для установки | 1 | Разработка грунта вручную | ТЕР р51-4-1 | по мере
| стоек и столбов | столб | обратная засыпка |  | необходимости
| глубиной 0,4м |  | Перекидка излишнего грунта | 2.6
180 | Рытье ям для установки | 1 | Разработка грунта вручную | ТЕР р51-4-2 | по мере
| стоек и столбов | столб | обратная засыпка |  | необходимости
| глубиной 0,7м |  | Перекидка излишнего грунта | 5.5
181 | Ремонт и восстановление | 1м | Расчистка лицевых кромок стыков от | ТЕР р53-21-6 | по мере
| герметизации горизонтальных |  | старой краски, герметика, пыли и других | 0.2 | необходимости
| и вертикальных стыков |  | видов загрязнения
| стеновых панелей мастикой |  | Вскрытие стыков с удалением
| вулканизирующейся |  | пришедшего в негодность заполнителя
| тиолковой или монтажной |  | Герметизация стыка с нагнетанием
| пеной типа "Makrofiex", |  | мастики (монтажный пены или
| "Soudal", "Neo Flex", |  | герметика)
"Chemlux", "Paso" и т.п.